## Sheet1
Space Elevator Equations

				Constants		Using mks units
AU				1.495979E+11		1.495979E+11
k				1.720210E-02		8.168222E-06
Mass of Sun				1.989100E+30		1.989100E+30		GM of Sun	1.327124E+20
Mass of Earth				5.974242E+24		5.974242E+24		GM of Earth	3.986005E+14
Mass of Moon				7.348338E+22		7.348338E+22		GM of Moon	4.902800E+12
Mass of Mars				6.419123E+23		6.419123E+23		GM of Mars	4.282829E+13

Rotation period of Earth (sidereal)				0.997270		8.616410E+04		Earth w	7.292115E-05
Rotation and Orbital period of Moon				27.321661		2.360592E+06
Rotation period of Mars (sidereal)				1.025957		8.864266E+04		Mars w	7.088218E-05

Equatorial Radius of Earth				6378.140		6.378140E+06		Earth g	9.806210E+00
Equatorial Radius of Moon				1738.000		1.738000E+06		Moon g
Equatorial Radius of Mars				3397.515		3.397515E+06		Mars g

Tensile Strength of Carbon Nanotubes				1.300E+11		1.300000E+11		1.327E+06
Density of Carbon Nanotubes				1.30		1.300000E+03		1300

				Variables					"100=1006,946,394
Elevator Safety Factor				2.0		2.0					"50=1976,1856,752
Elevator Segment Length				100		1.000000E+05					"40=2461,2311,931
Maximum Payload at Planetary Surface				619.00		6.190000E+02					"30=3269,3069,1229
					"20=4886,4536,1825
					"10=9736,9136,3615
Earth Elevator
Planetary Equatorial Radius					6.378140E+06		compound method					2.61
Planetary GM					3.986005E+14		25524.45		Ratio	CW		0.179	2.6
Planetary w					7.292115E-05				1.25	21370.719	26680.444	97,000
Planetary surface gravity					9.806210E+00				1.04	24424.625	25326.829	91,000	GEO
					9706.340	GEO	24.203
Height		Velocity	Gravity	Centripetal		Net Accel		Total Force	Cross-section	Volume	Mass	Total Mass	Area	Width	Counter
0	6378140	465	9.806210	0.033916		9.772294		6049.050	9.306E-08	9.306E-03	12.098	12.098	0.093	9.306	N/A
100	6478140	472	9.505799	0.034447		9.471352		6163.636	9.483E-08	9.483E-03	12.327	24.425	0.095	9.483	N/A			97,000			91,000			GEO
200	6578140	480	9.218984	0.034979		9.184005		6276.849	9.657E-08	9.657E-03	12.554	36.979	0.097	9.657	N/A		100	862049.9			818314.36			313613.56
300	6678140	487	8.944957	0.035511		8.909446		6388.696	9.829E-08	9.829E-03	12.777	49.756	0.098	9.829	N/A		50	867484.62	1.01	5434.72	823429.88	1.01	5115.52	315185.96	1.01	1572.4
400	6778140	494	8.682968	0.036043		8.646926		6499.181	9.999E-08	9.999E-03	12.998	62.755	0.100	9.999	N/A		40	868584.69	1.01	6534.79	824465.38	1.01	6151.02	315504.59	1.01	1891.03
500	6878140	502	8.432324	0.036574		8.395749		6608.312	1.017E-07	1.017E-02	13.217	75.971	0.102	10.167	N/A		30	869617.75	1.01	7567.85	825429.24	1.01	7114.89	315722	1.01	2108.43
600	6978140	509	8.192377	0.037106		8.155271		6716.097	1.033E-07	1.033E-02	13.432	89.404	0.103	10.332	N/A		20	870798.18	1.01	8748.28	826548.97	1.01	8234.61	315940.54	1.01	2326.98
700	7078140	516	7.962528	0.037638		7.924890		6822.546	1.050E-07	1.050E-02	13.645	103.049	0.105	10.496	N/A		10	871911.65	1.01	9861.75	827597.11	1.01	9282.76	316366.02	1.01	2752.46
800	7178140	523	7.742219	0.038170		7.704049		6927.668	1.066E-07	1.066E-02	13.855	116.904	0.107	10.658	N/A
900	7278140	531	7.530928	0.038701		7.492226		7031.475	1.082E-07	1.082E-02	14.063	130.967	0.108	10.818	N/A		100	862049.9
1,000	7378140	538	7.328169	0.039233		7.288936		7133.979	1.098E-07	1.098E-02	14.268	145.235	0.110	10.975	N/A		90	862490.5	1
1,100	7478140	545	7.133491	0.039765		7.093726		7235.192	1.113E-07	1.113E-02	14.470	159.705	0.111	11.131	N/A		80	863643.3	1	1
1,200	7578140	553	6.946468	0.040297		6.906171		7335.127	1.128E-07	1.128E-02	14.670	174.376	0.113	11.285	N/A		70	864800.3	1	1
1,300	7678140	560	6.766705	0.040828		6.725876		7433.798	1.144E-07	1.144E-02	14.868	189.243	0.114	11.437	N/A		60	865962.1	1	1
1,400	7778140	567	6.593830	0.041360		6.552470		7531.217	1.159E-07	1.159E-02	15.062	204.306	0.116	11.586	N/A		50	867484.62	1	1
1,500	7878140	574	6.427497	0.041892		6.385605		7627.400	1.173E-07	1.173E-02	15.255	219.560	0.117	11.734	N/A		40	868584.69	1	1
1,600	7978140	582	6.267379	0.042424		6.224956		7722.360	1.188E-07	1.188E-02	15.445	235.005	0.119	11.881	N/A		30	869689.2	1	1
1,700	8078140	589	6.113171	0.042955		6.070215		7816.113	1.202E-07	1.202E-02	15.632	250.637	0.120	12.025	N/A		20	870798.18	1	1
1,800	8178140	596	5.964585	0.043487		5.921097		7908.673	1.217E-07	1.217E-02	15.817	266.455	0.122	12.167	N/A		10	871911.65	1	1
1,900	8278140	604	5.821351	0.044019		5.777332		8000.055	1.231E-07	1.231E-02	16.000	282.455	0.123	12.308	N/A		5	872470.08	1	1
2,000	8378140	611	5.683215	0.044551		5.638664		8090.274	1.245E-07	1.245E-02	16.181	298.635	0.124	12.447	N/A		0,10	873026.54
2,100	8478140	618	5.549938	0.045082		5.504855		8179.346	1.258E-07	1.258E-02	16.359	314.994	0.126	12.584	N/A		0,5	873028.87
2,200	8578140	626	5.421295	0.045614		5.375681		8267.285	1.272E-07	1.272E-02	16.535	331.529	0.127	12.719	N/A
2,300	8678140	633	5.297073	0.046146		5.250927		8354.107	1.285E-07	1.285E-02	16.708	348.237	0.129	12.852	N/A			869832.09
2,400	8778140	640	5.177073	0.046678		5.130395		8439.827	1.298E-07	1.298E-02	16.880	365.117	0.130	12.984	N/A			869617.75		869689.2
2,500	8878140	647	5.061105	0.047209		5.013895		8524.459	1.311E-07	1.311E-02	17.049	382.165	0.131	13.115	N/A			214.34	71.45	142.89
2,600	8978140	655	4.948990	0.047741		4.901248		8608.020	1.324E-07	1.324E-02	17.216	399.381	0.132	13.243	N/A
2,700	9078140	662	4.840559	0.048273		4.792286		8690.525	1.337E-07	1.337E-02	17.381	416.763	0.134	13.370	N/A
2,800	9178140	669	4.735654	0.048805		4.686849		8771.987	1.350E-07	1.350E-02	17.544	434.307	0.135	13.495	N/A
2,900	9278140	677	4.634122	0.049336		4.584785		8852.422	1.362E-07	1.362E-02	17.705	452.011	0.136	13.619	N/A
3,000	9378140	684	4.535821	0.049868		4.485952		8931.845	1.374E-07	1.374E-02	17.864	469.875	0.137	13.741	N/A
3,100	9478140	691	4.440614	0.050400		4.390214		9010.271	1.386E-07	1.386E-02	18.021	487.896	0.139	13.862	N/A
3,200	9578140	698	4.348374	0.050932		4.297443		9087.713	1.398E-07	1.398E-02	18.175	506.071	0.140	13.981	N/A
3,300	9678140	706	4.258979	0.051463		4.207515		9164.186	1.410E-07	1.410E-02	18.328	524.399	0.141	14.099	N/A
3,400	9778140	713	4.172312	0.051995		4.120317		9239.705	1.421E-07	1.421E-02	18.479	542.879	0.142	14.215	N/A
3,500	9878140	720	4.088264	0.052527		4.035737		9314.283	1.433E-07	1.433E-02	18.629	561.507	0.143	14.330	N/A
3,600	9978140	728	4.006730	0.053059		3.953671		9387.934	1.444E-07	1.444E-02	18.776	580.283	0.144	14.443	N/A
3,700	10078140	735	3.927611	0.053590		3.874021		9460.673	1.455E-07	1.455E-02	18.921	599.205	0.146	14.555	N/A
3,800	10178140	742	3.850813	0.054122		3.796691		9532.511	1.467E-07	1.467E-02	19.065	618.270	0.147	14.665	N/A
3,900	10278140	749	3.776246	0.054654		3.721592		9603.463	1.477E-07	1.477E-02	19.207	637.477	0.148	14.775	N/A
4,000	10378140	757	3.703823	0.055186		3.648637		9673.542	1.488E-07	1.488E-02	19.347	656.824	0.149	14.882	N/A
4,100	10478140	764	3.633464	0.055717		3.577747		9742.761	1.499E-07	1.499E-02	19.486	676.309	0.150	14.989	N/A
4,200	10578140	771	3.565091	0.056249		3.508842		9811.133	1.509E-07	1.509E-02	19.622	695.931	0.151	15.094	N/A
4,300	10678140	779	3.498630	0.056781		3.441849		9878.670	1.520E-07	1.520E-02	19.757	715.689	0.152	15.198	N/A
4,400	10778140	786	3.434011	0.057313		3.376698		9945.384	1.530E-07	1.530E-02	19.891	735.580	0.153	15.301	N/A
4,500	10878140	793	3.371165	0.057844		3.313320		10011.289	1.540E-07	1.540E-02	20.023	755.602	0.154	15.402	N/A
4,600	10978140	801	3.310029	0.058376		3.251652		10076.395	1.550E-07	1.550E-02	20.153	775.755	0.155	15.502	N/A
4,700	11078140	808	3.250541	0.058908		3.191633		10140.716	1.560E-07	1.560E-02	20.281	796.036	0.156	15.601	N/A
4,800	11178140	815	3.192642	0.059440		3.133202		10204.261	1.570E-07	1.570E-02	20.409	816.445	0.157	15.699	N/A
4,900	11278140	822	3.136276	0.059971		3.076305		10267.044	1.580E-07	1.580E-02	20.534	836.979	0.158	15.795	N/A
5,000	11378140	830	3.081390	0.060503		3.020887		10329.076	1.589E-07	1.589E-02	20.658	857.637	0.159	15.891	N/A
5,100	11478140	837	3.027933	0.061035		2.966898		10390.366	1.599E-07	1.599E-02	20.781	878.418	0.160	15.985	N/A
5,200	11578140	844	2.975854	0.061567		2.914288		10450.927	1.608E-07	1.608E-02	20.902	899.320	0.161	16.078	N/A
5,300	11678140	852	2.925108	0.062098		2.863010		10510.769	1.617E-07	1.617E-02	21.022	920.341	0.162	16.170	N/A
5,400	11778140	859	2.875649	0.062630		2.813019		10569.903	1.626E-07	1.626E-02	21.140	941.481	0.163	16.261	N/A
5,500	11878140	866	2.827434	0.063162		2.764272		10628.340	1.635E-07	1.635E-02	21.257	962.738	0.164	16.351	N/A
5,600	11978140	873	2.780421	0.063694		2.716727		10686.088	1.644E-07	1.644E-02	21.372	984.110	0.164	16.440	N/A
5,700	12078140	881	2.734571	0.064225		2.670345		10743.159	1.653E-07	1.653E-02	21.486	1005.596	0.165	16.528	N/A
5,800	12178140	888	2.689846	0.064757		2.625088		10799.563	1.661E-07	1.661E-02	21.599	1027.195	0.166	16.615	N/A
5,900	12278140	895	2.646209	0.065289		2.580920		10855.308	1.670E-07	1.670E-02	21.711	1048.906	0.167	16.700	N/A
6,000	12378140	903	2.603625	0.065821		2.537805		10910.406	1.679E-07	1.679E-02	21.821	1070.727	0.168	16.785	N/A
6,100	12478140	910	2.562062	0.066352		2.495709		10964.864	1.687E-07	1.687E-02	21.930	1092.656	0.169	16.869	N/A
6,200	12578140	917	2.521485	0.066884		2.454601		11018.693	1.695E-07	1.695E-02	22.037	1114.694	0.170	16.952	N/A
6,300	12678140	925	2.481865	0.067416		2.414449		11071.901	1.703E-07	1.703E-02	22.144	1136.838	0.170	17.034	N/A
6,400	12778140	932	2.443172	0.067948		2.375224		11124.497	1.711E-07	1.711E-02	22.249	1159.087	0.171	17.115	N/A
6,500	12878140	939	2.405376	0.068479		2.336897		11176.491	1.719E-07	1.719E-02	22.353	1181.440	0.172	17.195	N/A
6,600	12978140	946	2.368451	0.069011		2.299440		11227.890	1.727E-07	1.727E-02	22.456	1203.895	0.173	17.274	N/A
6,700	13078140	954	2.332369	0.069543		2.262826		11278.704	1.735E-07	1.735E-02	22.557	1226.453	0.174	17.352	N/A
6,800	13178140	961	2.297106	0.070075		2.227031		11328.940	1.743E-07	1.743E-02	22.658	1249.111	0.174	17.429	N/A
6,900	13278140	968	2.262637	0.070606		2.192030		11378.607	1.751E-07	1.751E-02	22.757	1271.868	0.175	17.506	N/A
7,000	13378140	976	2.228937	0.071138		2.157799		11427.712	1.758E-07	1.758E-02	22.855	1294.723	0.176	17.581	N/A
7,100	13478140	983	2.195985	0.071670		2.124315		11476.264	1.766E-07	1.766E-02	22.953	1317.676	0.177	17.656	N/A
7,200	13578140	990	2.163758	0.072202		2.091556		11524.271	1.773E-07	1.773E-02	23.049	1340.724	0.177	17.730	N/A
7,300	13678140	997	2.132236	0.072733		2.059502		11571.739	1.780E-07	1.780E-02	23.143	1363.868	0.178	17.803	N/A
7,400	13778140	1,005	2.101397	0.073265		2.028132		11618.677	1.787E-07	1.787E-02	23.237	1387.105	0.179	17.875	N/A
7,500	13878140	1,012	2.071223	0.073797		1.997426		11665.092	1.795E-07	1.795E-02	23.330	1410.435	0.179	17.946	N/A
7,600	13978140	1,019	2.041693	0.074329		1.967365		11710.991	1.802E-07	1.802E-02	23.422	1433.857	0.180	18.017	N/A
7,700	14078140	1,027	2.012791	0.074860		1.937931		11756.381	1.809E-07	1.809E-02	23.513	1457.370	0.181	18.087	N/A
7,800	14178140	1,034	1.984498	0.075392		1.909106		11801.270	1.816E-07	1.816E-02	23.603	1480.973	0.182	18.156	N/A
7,900	14278140	1,041	1.956798	0.075924		1.880874		11845.663	1.822E-07	1.822E-02	23.691	1504.664	0.182	18.224	N/A
8,000	14378140	1,048	1.929674	0.076456		1.853218		11889.568	1.829E-07	1.829E-02	23.779	1528.443	0.183	18.292	N/A
8,100	14478140	1,056	1.903109	0.076987		1.826122		11932.992	1.836E-07	1.836E-02	23.866	1552.309	0.184	18.358	N/A
8,200	14578140	1,063	1.877090	0.077519		1.799571		11975.940	1.842E-07	1.842E-02	23.952	1576.261	0.184	18.425	N/A
8,300	14678140	1,070	1.851600	0.078051		1.773549		12018.420	1.849E-07	1.849E-02	24.037	1600.298	0.185	18.490	N/A
8,400	14778140	1,078	1.826626	0.078583		1.748044		12060.438	1.855E-07	1.855E-02	24.121	1624.419	0.186	18.555	N/A
8,500	14878140	1,085	1.802154	0.079114		1.723040		12101.999	1.862E-07	1.862E-02	24.204	1648.623	0.186	18.618	N/A
8,600	14978140	1,092	1.778171	0.079646		1.698525		12143.110	1.868E-07	1.868E-02	24.286	1672.909	0.187	18.682	N/A
8,700	15078140	1,100	1.754663	0.080178		1.674485		12183.777	1.874E-07	1.874E-02	24.368	1697.277	0.187	18.744	N/A
8,800	15178140	1,107	1.731618	0.080710		1.650909		12224.006	1.881E-07	1.881E-02	24.448	1721.725	0.188	18.806	N/A
8,900	15278140	1,114	1.709025	0.081241		1.627783		12263.802	1.887E-07	1.887E-02	24.528	1746.252	0.189	18.867	N/A
9,000	15378140	1,121	1.686870	0.081773		1.605097		12303.171	1.893E-07	1.893E-02	24.606	1770.858	0.189	18.928	N/A
9,100	15478140	1,129	1.665144	0.082305		1.582839		12342.119	1.899E-07	1.899E-02	24.684	1795.543	0.190	18.988	N/A
9,200	15578140	1,136	1.643834	0.082837		1.560998		12380.651	1.905E-07	1.905E-02	24.761	1820.304	0.190	19.047	N/A
9,300	15678140	1,143	1.622932	0.083368		1.539563		12418.772	1.911E-07	1.911E-02	24.838	1845.142	0.191	19.106	N/A
9,400	15778140	1,151	1.602425	0.083900		1.518525		12456.489	1.916E-07	1.916E-02	24.913	1870.055	0.192	19.164	N/A
9,500	15878140	1,158	1.582304	0.084432		1.497872		12493.805	1.922E-07	1.922E-02	24.988	1895.042	0.192	19.221	N/A
9,600	15978140	1,165	1.562560	0.084964		1.477597		12530.727	1.928E-07	1.928E-02	25.061	1920.104	0.193	19.278	N/A
9,700	16078140	1,172	1.543184	0.085495		1.457688		12567.259	1.933E-07	1.933E-02	25.135	1945.238	0.193	19.334	N/A
9,800	16178140	1,180	1.524165	0.086027		1.438138		12603.406	1.939E-07	1.939E-02	25.207	1970.445	0.194	19.390	N/A
9,900	16278140	1,187	1.505496	0.086559		1.418938		12639.172	1.944E-07	1.944E-02	25.278	1995.723	0.194	19.445	N/A
10,000	16378140	1,194	1.487168	0.087091		1.400078		12674.564	1.950E-07	1.950E-02	25.349	2021.072	0.195	19.499	N/A
10,100	16478140	1,202	1.469173	0.087622		1.381550		12709.585	1.955E-07	1.955E-02	25.419	2046.492	0.196	19.553	N/A
10,200	16578140	1,209	1.451502	0.088154		1.363348		12744.240	1.961E-07	1.961E-02	25.488	2071.980	0.196	19.607	N/A
10,300	16678140	1,216	1.434148	0.088686		1.345462		12778.534	1.966E-07	1.966E-02	25.557	2097.537	0.197	19.659	N/A
10,400	16778140	1,223	1.417104	0.089218		1.327886		12812.471	1.971E-07	1.971E-02	25.625	2123.162	0.197	19.711	N/A
10,500	16878140	1,231	1.400361	0.089749		1.310612		12846.055	1.976E-07	1.976E-02	25.692	2148.854	0.198	19.763	N/A
10,600	16978140	1,238	1.383914	0.090281		1.293633		12879.292	1.981E-07	1.981E-02	25.759	2174.613	0.198	19.814	N/A
10,700	17078140	1,245	1.367754	0.090813		1.276942		12912.184	1.986E-07	1.986E-02	25.824	2200.437	0.199	19.865	N/A
10,800	17178140	1,253	1.351876	0.091345		1.260532		12944.736	1.991E-07	1.991E-02	25.889	2226.327	0.199	19.915	N/A
10,900	17278140	1,260	1.336273	0.091876		1.244397		12976.953	1.996E-07	1.996E-02	25.954	2252.281	0.200	19.965	N/A
11,000	17378140	1,267	1.320939	0.092408		1.228531		13008.838	2.001E-07	2.001E-02	26.018	2278.298	0.200	20.014	N/A
11,100	17478140	1,275	1.305867	0.092940		1.212927		13040.396	2.006E-07	2.006E-02	26.081	2304.379	0.201	20.062	N/A
11,200	17578140	1,282	1.291051	0.093472		1.197579		13071.630	2.011E-07	2.011E-02	26.143	2330.522	0.201	20.110	N/A
11,300	17678140	1,289	1.276486	0.094003		1.182483		13102.543	2.016E-07	2.016E-02	26.205	2356.727	0.202	20.158	N/A
11,400	17778140	1,296	1.262166	0.094535		1.167631		13133.141	2.020E-07	2.020E-02	26.266	2382.994	0.202	20.205	N/A
11,500	17878140	1,304	1.248086	0.095067		1.153019		13163.427	2.025E-07	2.025E-02	26.327	2409.320	0.203	20.251	N/A
11,600	17978140	1,311	1.234240	0.095599		1.138642		13193.404	2.030E-07	2.030E-02	26.387	2435.707	0.203	20.298	N/A
11,700	18078140	1,318	1.220624	0.096130		1.124493		13223.076	2.034E-07	2.034E-02	26.446	2462.153	0.203	20.343	N/A
11,800	18178140	1,326	1.207231	0.096662		1.110569		13252.446	2.039E-07	2.039E-02	26.505	2488.658	0.204	20.388	N/A
11,900	18278140	1,333	1.194058	0.097194		1.096864		13281.518	2.043E-07	2.043E-02	26.563	2515.221	0.204	20.433	N/A
12,000	18378140	1,340	1.181099	0.097726		1.083373		13310.296	2.048E-07	2.048E-02	26.621	2541.842	0.205	20.477	N/A
12,100	18478140	1,347	1.168350	0.098257		1.070092		13338.782	2.052E-07	2.052E-02	26.678	2568.519	0.205	20.521	N/A
12,200	18578140	1,355	1.155806	0.098789		1.057017		13366.981	2.056E-07	2.056E-02	26.734	2595.253	0.206	20.565	N/A
12,300	18678140	1,362	1.143463	0.099321		1.044142		13394.895	2.061E-07	2.061E-02	26.790	2622.043	0.206	20.608	N/A
12,400	18778140	1,369	1.131317	0.099853		1.031464		13422.528	2.065E-07	2.065E-02	26.845	2648.888	0.207	20.650	N/A
12,500	18878140	1,377	1.119363	0.100384		1.018978		13449.882	2.069E-07	2.069E-02	26.900	2675.788	0.207	20.692	N/A
12,600	18978140	1,384	1.107598	0.100916		1.006681		13476.962	2.073E-07	2.073E-02	26.954	2702.742	0.207	20.734	N/A
12,700	19078140	1,391	1.096017	0.101448		0.994569		13503.769	2.078E-07	2.078E-02	27.008	2729.750	0.208	20.775	N/A
12,800	19178140	1,398	1.084617	0.101980		0.982637		13530.308	2.082E-07	2.082E-02	27.061	2756.810	0.208	20.816	N/A
12,900	19278140	1,406	1.073394	0.102511		0.970882		13556.580	2.086E-07	2.086E-02	27.113	2783.923	0.209	20.856	N/A
13,000	19378140	1,413	1.062344	0.103043		0.959301		13582.590	2.090E-07	2.090E-02	27.165	2811.088	0.209	20.896	N/A
13,100	19478140	1,420	1.051464	0.103575		0.947889		13608.340	2.094E-07	2.094E-02	27.217	2838.305	0.209	20.936	N/A
13,200	19578140	1,428	1.040750	0.104107		0.936643		13633.832	2.098E-07	2.098E-02	27.268	2865.573	0.210	20.975	N/A
13,300	19678140	1,435	1.030199	0.104638		0.925561		13659.070	2.101E-07	2.101E-02	27.318	2892.891	0.210	21.014	N/A
13,400	19778140	1,442	1.019808	0.105170		0.914638		13684.056	2.105E-07	2.105E-02	27.368	2920.259	0.211	21.052	N/A
13,500	19878140	1,450	1.009573	0.105702		0.903871		13708.793	2.109E-07	2.109E-02	27.418	2947.677	0.211	21.090	N/A
13,600	19978140	1,457	0.999492	0.106234		0.893258		13733.284	2.113E-07	2.113E-02	27.467	2975.143	0.211	21.128	N/A
13,700	20078140	1,464	0.989560	0.106765		0.882795		13757.532	2.117E-07	2.117E-02	27.515	3002.658	0.212	21.165	N/A
13,800	20178140	1,471	0.979777	0.107297		0.872479		13781.538	2.120E-07	2.120E-02	27.563	3030.221	0.212	21.202	N/A
13,900	20278140	1,479	0.970137	0.107829		0.862308		13805.306	2.124E-07	2.124E-02	27.611	3057.832	0.212	21.239	N/A
14,000	20378140	1,486	0.960639	0.108361		0.852278		13828.838	2.128E-07	2.128E-02	27.658	3085.490	0.213	21.275	N/A
14,100	20478140	1,493	0.951280	0.108892		0.842387		13852.136	2.131E-07	2.131E-02	27.704	3113.194	0.213	21.311	N/A
14,200	20578140	1,501	0.942057	0.109424		0.832633		13875.204	2.135E-07	2.135E-02	27.750	3140.944	0.213	21.346	N/A
14,300	20678140	1,508	0.932967	0.109956		0.823011		13898.043	2.138E-07	2.138E-02	27.796	3168.740	0.214	21.382	N/A
14,400	20778140	1,515	0.924008	0.110488		0.813521		13920.655	2.142E-07	2.142E-02	27.841	3196.582	0.214	21.416	N/A
14,500	20878140	1,522	0.915178	0.111019		0.804159		13943.044	2.145E-07	2.145E-02	27.886	3224.468	0.215	21.451	N/A
14,600	20978140	1,530	0.906474	0.111551		0.794923		13965.211	2.148E-07	2.148E-02	27.930	3252.398	0.215	21.485	N/A
14,700	21078140	1,537	0.897893	0.112083		0.785810		13987.159	2.152E-07	2.152E-02	27.974	3280.373	0.215	21.519	N/A
14,800	21178140	1,544	0.889434	0.112615		0.776819		14008.890	2.155E-07	2.155E-02	28.018	3308.390	0.216	21.552	N/A
14,900	21278140	1,552	0.881093	0.113146		0.767947		14030.407	2.159E-07	2.159E-02	28.061	3336.451	0.216	21.585	N/A
15,000	21378140	1,559	0.872870	0.113678		0.759192		14051.710	2.162E-07	2.162E-02	28.103	3364.555	0.216	21.618	N/A
15,100	21478140	1,566	0.864761	0.114210		0.750551		14072.803	2.165E-07	2.165E-02	28.146	3392.700	0.217	21.650	N/A
15,200	21578140	1,574	0.856764	0.114742		0.742022		14093.688	2.168E-07	2.168E-02	28.187	3420.888	0.217	21.683	N/A
15,300	21678140	1,581	0.848878	0.115273		0.733605		14114.366	2.171E-07	2.171E-02	28.229	3449.116	0.217	21.714	N/A
15,400	21778140	1,588	0.841100	0.115805		0.725295		14134.840	2.175E-07	2.175E-02	28.270	3477.386	0.217	21.746	N/A
15,500	21878140	1,595	0.833429	0.116337		0.717092		14155.112	2.178E-07	2.178E-02	28.310	3505.696	0.218	21.777	N/A
15,600	21978140	1,603	0.825862	0.116869		0.708993		14175.184	2.181E-07	2.181E-02	28.350	3534.047	0.218	21.808	N/A
15,700	22078140	1,610	0.818398	0.117400		0.700997		14195.058	2.184E-07	2.184E-02	28.390	3562.437	0.218	21.839	N/A
15,800	22178140	1,617	0.811034	0.117932		0.693102		14214.735	2.187E-07	2.187E-02	28.429	3590.866	0.219	21.869	N/A
15,900	22278140	1,625	0.803769	0.118464		0.685305		14234.218	2.190E-07	2.190E-02	28.468	3619.335	0.219	21.899	N/A
16,000	22378140	1,632	0.796602	0.118996		0.677606		14253.508	2.193E-07	2.193E-02	28.507	3647.842	0.219	21.928	N/A
16,100	22478140	1,639	0.789530	0.119527		0.670002		14272.608	2.196E-07	2.196E-02	28.545	3676.387	0.220	21.958	N/A
16,200	22578140	1,646	0.782552	0.120059		0.662492		14291.519	2.199E-07	2.199E-02	28.583	3704.970	0.220	21.987	N/A
16,300	22678140	1,654	0.775665	0.120591		0.655075		14310.243	2.202E-07	2.202E-02	28.620	3733.590	0.220	22.016	N/A
16,400	22778140	1,661	0.768870	0.121123		0.647747		14328.782	2.204E-07	2.204E-02	28.658	3762.248	0.220	22.044	N/A
16,500	22878140	1,668	0.762163	0.121654		0.640509		14347.137	2.207E-07	2.207E-02	28.694	3790.942	0.221	22.073	N/A
16,600	22978140	1,676	0.755544	0.122186		0.633357		14365.311	2.210E-07	2.210E-02	28.731	3819.673	0.221	22.100	N/A
16,700	23078140	1,683	0.749010	0.122718		0.626292		14383.305	2.213E-07	2.213E-02	28.767	3848.439	0.221	22.128	N/A
16,800	23178140	1,690	0.742561	0.123250		0.619311		14401.120	2.216E-07	2.216E-02	28.802	3877.242	0.222	22.156	N/A
16,900	23278140	1,697	0.736195	0.123781		0.612413		14418.759	2.218E-07	2.218E-02	28.838	3906.079	0.222	22.183	N/A
17,000	23378140	1,705	0.729910	0.124313		0.605597		14436.223	2.221E-07	2.221E-02	28.872	3934.952	0.222	22.210	N/A
17,100	23478140	1,712	0.723706	0.124845		0.598861		14453.514	2.224E-07	2.224E-02	28.907	3963.859	0.222	22.236	N/A
17,200	23578140	1,719	0.717580	0.125377		0.592203		14470.632	2.226E-07	2.226E-02	28.941	3992.800	0.223	22.263	N/A
17,300	23678140	1,727	0.711531	0.125908		0.585623		14487.581	2.229E-07	2.229E-02	28.975	4021.775	0.223	22.289	N/A
17,400	23778140	1,734	0.705559	0.126440		0.579119		14504.361	2.231E-07	2.231E-02	29.009	4050.784	0.223	22.314	N/A
17,500	23878140	1,741	0.699662	0.126972		0.572690		14520.974	2.234E-07	2.234E-02	29.042	4079.826	0.223	22.340	N/A
17,600	23978140	1,749	0.693838	0.127504		0.566335		14537.422	2.237E-07	2.237E-02	29.075	4108.901	0.224	22.365	N/A
17,700	24078140	1,756	0.688087	0.128035		0.560052		14553.705	2.239E-07	2.239E-02	29.107	4138.008	0.224	22.390	N/A
17,800	24178140	1,763	0.682407	0.128567		0.553840		14569.826	2.242E-07	2.242E-02	29.140	4167.148	0.224	22.415	N/A
17,900	24278140	1,770	0.676797	0.129099		0.547698		14585.786	2.244E-07	2.244E-02	29.172	4196.319	0.224	22.440	N/A
18,000	24378140	1,778	0.671256	0.129631		0.541625		14601.586	2.246E-07	2.246E-02	29.203	4225.522	0.225	22.464	N/A
18,100	24478140	1,785	0.665783	0.130162		0.535620		14617.227	2.249E-07	2.249E-02	29.234	4254.757	0.225	22.488	N/A
18,200	24578140	1,792	0.660376	0.130694		0.529682		14632.712	2.251E-07	2.251E-02	29.265	4284.022	0.225	22.512	N/A
18,300	24678140	1,800	0.655035	0.131226		0.523809		14648.042	2.254E-07	2.254E-02	29.296	4313.318	0.225	22.535	N/A
18,400	24778140	1,807	0.649758	0.131758		0.518001		14663.217	2.256E-07	2.256E-02	29.326	4342.645	0.226	22.559	N/A
18,500	24878140	1,814	0.644545	0.132289		0.512256		14678.240	2.258E-07	2.258E-02	29.356	4372.001	0.226	22.582	N/A
18,600	24978140	1,821	0.639395	0.132821		0.506574		14693.111	2.260E-07	2.260E-02	29.386	4401.387	0.226	22.605	N/A
18,700	25078140	1,829	0.634306	0.133353		0.500953		14707.832	2.263E-07	2.263E-02	29.416	4430.803	0.226	22.627	N/A
18,800	25178140	1,836	0.629277	0.133885		0.495393		14722.405	2.265E-07	2.265E-02	29.445	4460.248	0.226	22.650	N/A
18,900	25278140	1,843	0.624308	0.134416		0.489892		14736.829	2.267E-07	2.267E-02	29.474	4489.722	0.227	22.672	N/A
19,000	25378140	1,851	0.619398	0.134948		0.484450		14751.108	2.269E-07	2.269E-02	29.502	4519.224	0.227	22.694	N/A
19,100	25478140	1,858	0.614545	0.135480		0.479065		14765.241	2.272E-07	2.272E-02	29.530	4548.754	0.227	22.716	N/A
19,200	25578140	1,865	0.609749	0.136012		0.473738		14779.231	2.274E-07	2.274E-02	29.558	4578.313	0.227	22.737	N/A
19,300	25678140	1,872	0.605009	0.136543		0.468466		14793.078	2.276E-07	2.276E-02	29.586	4607.899	0.228	22.759	N/A
19,400	25778140	1,880	0.600325	0.137075		0.463249		14806.784	2.278E-07	2.278E-02	29.614	4637.513	0.228	22.780	N/A
19,500	25878140	1,887	0.595694	0.137607		0.458087		14820.350	2.280E-07	2.280E-02	29.641	4667.153	0.228	22.801	N/A
19,600	25978140	1,894	0.591117	0.138139		0.452978		14833.776	2.282E-07	2.282E-02	29.668	4696.821	0.228	22.821	N/A
19,700	26078140	1,902	0.586592	0.138670		0.447922		14847.065	2.284E-07	2.284E-02	29.694	4726.515	0.228	22.842	N/A
19,800	26178140	1,909	0.582119	0.139202		0.442917		14860.217	2.286E-07	2.286E-02	29.720	4756.235	0.229	22.862	N/A
19,900	26278140	1,916	0.577697	0.139734		0.437963		14873.233	2.288E-07	2.288E-02	29.746	4785.982	0.229	22.882	N/A
20,000	26378140	1,924	0.573325	0.140266		0.433059		14886.115	2.290E-07	2.290E-02	29.772	4815.754	0.229	22.902	N/A
20,100	26478140	1,931	0.569003	0.140797		0.428205		14898.864	2.292E-07	2.292E-02	29.798	4845.552	0.229	22.921	N/A
20,200	26578140	1,938	0.564729	0.141329		0.423400		14911.480	2.294E-07	2.294E-02	29.823	4875.375	0.229	22.941	N/A
20,300	26678140	1,945	0.560503	0.141861		0.418642		14923.966	2.296E-07	2.296E-02	29.848	4905.223	0.230	22.960	N/A
20,400	26778140	1,953	0.556325	0.142393		0.413932		14936.321	2.298E-07	2.298E-02	29.873	4935.095	0.230	22.979	N/A
20,500	26878140	1,960	0.552193	0.142924		0.409269		14948.546	2.300E-07	2.300E-02	29.897	4964.992	0.230	22.998	N/A
20,600	26978140	1,967	0.548107	0.143456		0.404651		14960.644	2.302E-07	2.302E-02	29.921	4994.914	0.230	23.016	N/A
20,700	27078140	1,975	0.544066	0.143988		0.400078		14972.615	2.303E-07	2.303E-02	29.945	5024.859	0.230	23.035	N/A
20,800	27178140	1,982	0.540070	0.144520		0.395550		14984.460	2.305E-07	2.305E-02	29.969	5054.828	0.231	23.053	N/A
20,900	27278140	1,989	0.536117	0.145051		0.391066		14996.180	2.307E-07	2.307E-02	29.992	5084.820	0.231	23.071	N/A
21,000	27378140	1,996	0.532208	0.145583		0.386625		15007.776	2.309E-07	2.309E-02	30.016	5114.836	0.231	23.089	N/A
21,100	27478140	2,004	0.528341	0.146115		0.382227		15019.248	2.311E-07	2.311E-02	30.038	5144.874	0.231	23.107	N/A
21,200	27578140	2,011	0.524517	0.146647		0.377870		15030.599	2.312E-07	2.312E-02	30.061	5174.935	0.231	23.124	N/A
21,300	27678140	2,018	0.520733	0.147178		0.373555		15041.829	2.314E-07	2.314E-02	30.084	5205.019	0.231	23.141	N/A
21,400	27778140	2,026	0.516991	0.147710		0.369281		15052.938	2.316E-07	2.316E-02	30.106	5235.125	0.232	23.158	N/A
21,500	27878140	2,033	0.513289	0.148242		0.365047		15063.928	2.318E-07	2.318E-02	30.128	5265.253	0.232	23.175	N/A
21,600	27978140	2,040	0.509626	0.148774		0.360852		15074.800	2.319E-07	2.319E-02	30.150	5295.402	0.232	23.192	N/A
21,700	28078140	2,047	0.506002	0.149305		0.356697		15085.554	2.321E-07	2.321E-02	30.171	5325.574	0.232	23.209	N/A
21,800	28178140	2,055	0.502417	0.149837		0.352580		15096.192	2.322E-07	2.322E-02	30.192	5355.766	0.232	23.225	N/A
21,900	28278140	2,062	0.498870	0.150369		0.348501		15106.714	2.324E-07	2.324E-02	30.213	5385.979	0.232	23.241	N/A
22,000	28378140	2,069	0.495361	0.150901		0.344460		15117.121	2.326E-07	2.326E-02	30.234	5416.214	0.233	23.257	N/A
22,100	28478140	2,077	0.491888	0.151432		0.340455		15127.414	2.327E-07	2.327E-02	30.255	5446.468	0.233	23.273	N/A
22,200	28578140	2,084	0.488451	0.151964		0.336487		15137.595	2.329E-07	2.329E-02	30.275	5476.744	0.233	23.289	N/A
22,300	28678140	2,091	0.485051	0.152496		0.332555		15147.663	2.330E-07	2.330E-02	30.295	5507.039	0.233	23.304	N/A
22,400	28778140	2,099	0.481686	0.153028		0.328658		15157.620	2.332E-07	2.332E-02	30.315	5537.354	0.233	23.319	N/A
22,500	28878140	2,106	0.478356	0.153559		0.324796		15167.466	2.333E-07	2.333E-02	30.335	5567.689	0.233	23.335	N/A
22,600	28978140	2,113	0.475060	0.154091		0.320969		15177.203	2.335E-07	2.335E-02	30.354	5598.043	0.233	23.350	N/A
22,700	29078140	2,120	0.471798	0.154623		0.317175		15186.830	2.336E-07	2.336E-02	30.374	5628.417	0.234	23.364	N/A
22,800	29178140	2,128	0.468570	0.155155		0.313415		15196.350	2.338E-07	2.338E-02	30.393	5658.810	0.234	23.379	N/A
22,900	29278140	2,135	0.465374	0.155686		0.309688		15205.762	2.339E-07	2.339E-02	30.412	5689.221	0.234	23.393	N/A
23,000	29378140	2,142	0.462211	0.156218		0.305993		15215.068	2.341E-07	2.341E-02	30.430	5719.652	0.234	23.408	N/A
23,100	29478140	2,150	0.459081	0.156750		0.302331		15224.268	2.342E-07	2.342E-02	30.449	5750.100	0.234	23.422	N/A
23,200	29578140	2,157	0.455982	0.157282		0.298700		15233.363	2.344E-07	2.344E-02	30.467	5780.567	0.234	23.436	N/A
23,300	29678140	2,164	0.452914	0.157813		0.295101		15242.354	2.345E-07	2.345E-02	30.485	5811.051	0.234	23.450	N/A
23,400	29778140	2,171	0.449877	0.158345		0.291532		15251.241	2.346E-07	2.346E-02	30.502	5841.554	0.235	23.463	N/A
23,500	29878140	2,179	0.446871	0.158877		0.287994		15260.025	2.348E-07	2.348E-02	30.520	5872.074	0.235	23.477	N/A
23,600	29978140	2,186	0.443895	0.159409		0.284486		15268.708	2.349E-07	2.349E-02	30.537	5902.611	0.235	23.490	N/A
23,700	30078140	2,193	0.440948	0.159940		0.281008		15277.289	2.350E-07	2.350E-02	30.555	5933.166	0.235	23.504	N/A
23,800	30178140	2,201	0.438030	0.160472		0.277558		15285.770	2.352E-07	2.352E-02	30.572	5963.738	0.235	23.517	N/A
23,900	30278140	2,208	0.435142	0.161004		0.274138		15294.151	2.353E-07	2.353E-02	30.588	5994.326	0.235	23.529	N/A
24,000	30378140	2,215	0.432282	0.161536		0.270746		15302.432	2.354E-07	2.354E-02	30.605	6024.931	0.235	23.542	N/A
24,100	30478140	2,223	0.429450	0.162067		0.267382		15310.616	2.355E-07	2.355E-02	30.621	6055.552	0.236	23.555	N/A
24,200	30578140	2,230	0.426645	0.162599		0.264046		15318.701	2.357E-07	2.357E-02	30.637	6086.189	0.236	23.567	N/A
24,300	30678140	2,237	0.423869	0.163131		0.260738		15326.689	2.358E-07	2.358E-02	30.653	6116.843	0.236	23.580	N/A
24,400	30778140	2,244	0.421119	0.163663		0.257456		15334.581	2.359E-07	2.359E-02	30.669	6147.512	0.236	23.592	N/A
24,500	30878140	2,252	0.418396	0.164194		0.254201		15342.377	2.360E-07	2.360E-02	30.685	6178.197	0.236	23.604	N/A
24,600	30978140	2,259	0.415699	0.164726		0.250973		15350.078	2.362E-07	2.362E-02	30.700	6208.897	0.236	23.616	N/A
24,700	31078140	2,266	0.413028	0.165258		0.247770		15357.685	2.363E-07	2.363E-02	30.715	6239.612	0.236	23.627	N/A
24,800	31178140	2,274	0.410383	0.165790		0.244593		15365.198	2.364E-07	2.364E-02	30.730	6270.343	0.236	23.639	N/A
24,900	31278140	2,281	0.407763	0.166321		0.241441		15372.617	2.365E-07	2.365E-02	30.745	6301.088	0.237	23.650	N/A
25,000	31378140	2,288	0.405168	0.166853		0.238315		15379.944	2.366E-07	2.366E-02	30.760	6331.848	0.237	23.661	N/A
25,100	31478140	2,295	0.402598	0.167385		0.235213		15387.179	2.367E-07	2.367E-02	30.774	6362.622	0.237	23.673	N/A
25,200	31578140	2,303	0.400052	0.167917		0.232135		15394.323	2.368E-07	2.368E-02	30.789	6393.411	0.237	23.684	N/A
25,300	31678140	2,310	0.397530	0.168448		0.229082		15401.376	2.369E-07	2.369E-02	30.803	6424.213	0.237	23.694	N/A
25,400	31778140	2,317	0.395032	0.168980		0.226052		15408.339	2.371E-07	2.371E-02	30.817	6455.030	0.237	23.705	N/A
25,500	31878140	2,325	0.392558	0.169512		0.223046		15415.213	2.372E-07	2.372E-02	30.830	6485.861	0.237	23.716	N/A
25,600	31978140	2,332	0.390106	0.170044		0.220063		15421.998	2.373E-07	2.373E-02	30.844	6516.705	0.237	23.726	N/A
25,700	32078140	2,339	0.387678	0.170575		0.217102		15428.694	2.374E-07	2.374E-02	30.857	6547.562	0.237	23.736	N/A
25,800	32178140	2,346	0.385272	0.171107		0.214165		15435.302	2.375E-07	2.375E-02	30.871	6578.433	0.237	23.747	N/A
25,900	32278140	2,354	0.382888	0.171639		0.211250		15441.824	2.376E-07	2.376E-02	30.884	6609.316	0.238	23.757	N/A
26,000	32378140	2,361	0.380527	0.172171		0.208356		15448.259	2.377E-07	2.377E-02	30.897	6640.213	0.238	23.767	N/A
26,100	32478140	2,368	0.378187	0.172702		0.205485		15454.607	2.378E-07	2.378E-02	30.909	6671.122	0.238	23.776	N/A
26,200	32578140	2,376	0.375869	0.173234		0.202635		15460.871	2.379E-07	2.379E-02	30.922	6702.044	0.238	23.786	N/A
26,300	32678140	2,383	0.373572	0.173766		0.199806		15467.049	2.380E-07	2.380E-02	30.934	6732.978	0.238	23.795	N/A
26,400	32778140	2,390	0.371296	0.174298		0.196999		15473.143	2.380E-07	2.380E-02	30.946	6763.924	0.238	23.805	N/A
26,500	32878140	2,398	0.369041	0.174829		0.194212		15479.153	2.381E-07	2.381E-02	30.958	6794.882	0.238	23.814	N/A
26,600	32978140	2,405	0.366806	0.175361		0.191445		15485.080	2.382E-07	2.382E-02	30.970	6825.853	0.238	23.823	N/A
26,700	33078140	2,412	0.364592	0.175893		0.188699		15490.924	2.383E-07	2.383E-02	30.982	6856.834	0.238	23.832	N/A
26,800	33178140	2,419	0.362398	0.176425		0.185973		15496.686	2.384E-07	2.384E-02	30.993	6887.828	0.238	23.841	N/A
26,900	33278140	2,427	0.360223	0.176956		0.183266		15502.366	2.385E-07	2.385E-02	31.005	6918.832	0.238	23.850	N/A
27,000	33378140	2,434	0.358068	0.177488		0.180580		15507.965	2.386E-07	2.386E-02	31.016	6949.848	0.239	23.858	N/A
27,100	33478140	2,441	0.355932	0.178020		0.177912		15513.483	2.387E-07	2.387E-02	31.027	6980.875	0.239	23.867	N/A
27,200	33578140	2,449	0.353815	0.178552		0.175263		15518.921	2.388E-07	2.388E-02	31.038	7011.913	0.239	23.875	N/A
27,300	33678140	2,456	0.351717	0.179083		0.172633		15524.279	2.388E-07	2.388E-02	31.049	7042.962	0.239	23.884	N/A
27,400	33778140	2,463	0.349637	0.179615		0.170022		15529.558	2.389E-07	2.389E-02	31.059	7074.021	0.239	23.892	N/A
27,500	33878140	2,470	0.347576	0.180147		0.167429		15534.758	2.390E-07	2.390E-02	31.070	7105.090	0.239	23.900	N/A
27,600	33978140	2,478	0.345533	0.180679		0.164855		15539.880	2.391E-07	2.391E-02	31.080	7136.170	0.239	23.908	N/A
27,700	34078140	2,485	0.343509	0.181210		0.162298		15544.924	2.392E-07	2.392E-02	31.090	7167.260	0.239	23.915	N/A
27,800	34178140	2,492	0.341501	0.181742		0.159759		15549.891	2.392E-07	2.392E-02	31.100	7198.360	0.239	23.923	N/A
27,900	34278140	2,500	0.339512	0.182274		0.157238		15554.781	2.393E-07	2.393E-02	31.110	7229.469	0.239	23.930	N/A
28,000	34378140	2,507	0.337539	0.182806		0.154734		15559.595	2.394E-07	2.394E-02	31.119	7260.589	0.239	23.938	N/A
28,100	34478140	2,514	0.335584	0.183337		0.152247		15564.333	2.395E-07	2.395E-02	31.129	7291.717	0.239	23.945	N/A
28,200	34578140	2,521	0.333646	0.183869		0.149777		15568.995	2.395E-07	2.395E-02	31.138	7322.855	0.240	23.952	N/A
28,300	34678140	2,529	0.331725	0.184401		0.147324		15573.582	2.396E-07	2.396E-02	31.147	7354.002	0.240	23.959	N/A
28,400	34778140	2,536	0.329820	0.184933		0.144887		15578.095	2.397E-07	2.397E-02	31.156	7385.159	0.240	23.966	N/A
28,500	34878140	2,543	0.327931	0.185464		0.142467		15582.534	2.397E-07	2.397E-02	31.165	7416.324	0.240	23.973	N/A
28,600	34978140	2,551	0.326059	0.185996		0.140063		15586.899	2.398E-07	2.398E-02	31.174	7447.497	0.240	23.980	N/A
28,700	35078140	2,558	0.324202	0.186528		0.137675		15591.191	2.399E-07	2.399E-02	31.182	7478.680	0.240	23.986	N/A
28,800	35178140	2,565	0.322362	0.187060		0.135302		15595.410	2.399E-07	2.399E-02	31.191	7509.871	0.240	23.993	N/A
28,900	35278140	2,573	0.320537	0.187591		0.132946		15599.557	2.400E-07	2.400E-02	31.199	7541.070	0.240	23.999	N/A
29,000	35378140	2,580	0.318727	0.188123		0.130604		15603.631	2.401E-07	2.401E-02	31.207	7572.277	0.240	24.006	N/A
29,100	35478140	2,587	0.316933	0.188655		0.128278		15607.634	2.401E-07	2.401E-02	31.215	7603.492	0.240	24.012	N/A
29,200	35578140	2,594	0.315154	0.189187		0.125967		15611.567	2.402E-07	2.402E-02	31.223	7634.715	0.240	24.018	N/A
29,300	35678140	2,602	0.313390	0.189718		0.123672		15615.428	2.402E-07	2.402E-02	31.231	7665.946	0.240	24.024	N/A
29,400	35778140	2,609	0.311640	0.190250		0.121390		15619.219	2.403E-07	2.403E-02	31.238	7697.185	0.240	24.030	N/A
29,500	35878140	2,616	0.309906	0.190782		0.119124		15622.940	2.404E-07	2.404E-02	31.246	7728.431	0.240	24.035	N/A
29,600	35978140	2,624	0.308185	0.191314		0.116872		15626.592	2.404E-07	2.404E-02	31.253	7759.684	0.240	24.041	N/A
29,700	36078140	2,631	0.306479	0.191845		0.114634		15630.175	2.405E-07	2.405E-02	31.260	7790.944	0.240	24.046	N/A
29,800	36178140	2,638	0.304787	0.192377		0.112410		15633.689	2.405E-07	2.405E-02	31.267	7822.211	0.241	24.052	N/A
29,900	36278140	2,645	0.303109	0.192909		0.110201		15637.134	2.406E-07	2.406E-02	31.274	7853.486	0.241	24.057	N/A
30,000	36378140	2,653	0.301445	0.193441		0.108005		15640.512	2.406E-07	2.406E-02	31.281	7884.767	0.241	24.062	N/A
30,100	36478140	2,660	0.299795	0.193972		0.105822		15643.822	2.407E-07	2.407E-02	31.288	7916.054	0.241	24.067	N/A
30,200	36578140	2,667	0.298158	0.194504		0.103654		15647.066	2.407E-07	2.407E-02	31.294	7947.349	0.241	24.072	N/A
30,300	36678140	2,675	0.296534	0.195036		0.101498		15650.242	2.408E-07	2.408E-02	31.300	7978.649	0.241	24.077	N/A
30,400	36778140	2,682	0.294924	0.195568		0.099356		15653.352	2.408E-07	2.408E-02	31.307	8009.956	0.241	24.082	N/A
30,500	36878140	2,689	0.293326	0.196099		0.097227		15656.396	2.409E-07	2.409E-02	31.313	8041.269	0.241	24.087	N/A
30,600	36978140	2,696	0.291742	0.196631		0.095111		15659.374	2.409E-07	2.409E-02	31.319	8072.587	0.241	24.091	N/A
30,700	37078140	2,704	0.290171	0.197163		0.093008		15662.287	2.410E-07	2.410E-02	31.325	8103.912	0.241	24.096	N/A
30,800	37178140	2,711	0.288612	0.197695		0.090917		15665.135	2.410E-07	2.410E-02	31.330	8135.242	0.241	24.100	N/A
30,900	37278140	2,718	0.287065	0.198226		0.088839		15667.918	2.410E-07	2.410E-02	31.336	8166.578	0.241	24.104	N/A
31,000	37378140	2,726	0.285531	0.198758		0.086773		15670.637	2.411E-07	2.411E-02	31.341	8197.919	0.241	24.109	N/A
31,100	37478140	2,733	0.284010	0.199290		0.084720		15673.292	2.411E-07	2.411E-02	31.347	8229.266	0.241	24.113	N/A
31,200	37578140	2,740	0.282500	0.199822		0.082679		15675.884	2.412E-07	2.412E-02	31.352	8260.618	0.241	24.117	N/A
31,300	37678140	2,748	0.281003	0.200353		0.080649		15678.413	2.412E-07	2.412E-02	31.357	8291.974	0.241	24.121	N/A
31,400	37778140	2,755	0.279517	0.200885		0.078632		15680.878	2.412E-07	2.412E-02	31.362	8323.336	0.241	24.124	N/A
31,500	37878140	2,762	0.278043	0.201417		0.076626		15683.281	2.413E-07	2.413E-02	31.367	8354.703	0.241	24.128	N/A
31,600	37978140	2,769	0.276581	0.201949		0.074632		15685.622	2.413E-07	2.413E-02	31.371	8386.074	0.241	24.132	N/A
31,700	38078140	2,777	0.275130	0.202480		0.072650		15687.901	2.414E-07	2.414E-02	31.376	8417.450	0.241	24.135	N/A
31,800	38178140	2,784	0.273691	0.203012		0.070678		15690.119	2.414E-07	2.414E-02	31.380	8448.830	0.241	24.139	N/A
31,900	38278140	2,791	0.272262	0.203544		0.068719		15692.275	2.414E-07	2.414E-02	31.385	8480.215	0.241	24.142	N/A
32,000	38378140	2,799	0.270845	0.204076		0.066770		15694.371	2.415E-07	2.415E-02	31.389	8511.603	0.241	24.145	N/A
32,100	38478140	2,806	0.269439	0.204607		0.064832		15696.406	2.415E-07	2.415E-02	31.393	8542.996	0.241	24.148	N/A
32,200	38578140	2,813	0.268044	0.205139		0.062905		15698.381	2.415E-07	2.415E-02	31.397	8574.393	0.242	24.151	N/A
32,300	38678140	2,820	0.266660	0.205671		0.060989		15700.296	2.415E-07	2.415E-02	31.401	8605.793	0.242	24.154	N/A
32,400	38778140	2,828	0.265287	0.206203		0.059084		15702.151	2.416E-07	2.416E-02	31.404	8637.198	0.242	24.157	N/A
32,500	38878140	2,835	0.263924	0.206734		0.057189		15703.947	2.416E-07	2.416E-02	31.408	8668.606	0.242	24.160	N/A
32,600	38978140	2,842	0.262571	0.207266		0.055305		15705.684	2.416E-07	2.416E-02	31.411	8700.017	0.242	24.163	N/A
32,700	39078140	2,850	0.261229	0.207798		0.053431		15707.362	2.417E-07	2.417E-02	31.415	8731.432	0.242	24.165	N/A
32,800	39178140	2,857	0.259897	0.208330		0.051568		15708.982	2.417E-07	2.417E-02	31.418	8762.850	0.242	24.168	N/A
32,900	39278140	2,864	0.258576	0.208861		0.049714		15710.544	2.417E-07	2.417E-02	31.421	8794.271	0.242	24.170	N/A
33,000	39378140	2,871	0.257264	0.209393		0.047871		15712.048	2.417E-07	2.417E-02	31.424	8825.695	0.242	24.172	N/A
33,100	39478140	2,879	0.255962	0.209925		0.046037		15713.495	2.417E-07	2.417E-02	31.427	8857.122	0.242	24.175	N/A
33,200	39578140	2,886	0.254670	0.210457		0.044214		15714.884	2.418E-07	2.418E-02	31.430	8888.552	0.242	24.177	N/A
33,300	39678140	2,893	0.253388	0.210988		0.042400		15716.217	2.418E-07	2.418E-02	31.432	8919.984	0.242	24.179	N/A
33,400	39778140	2,901	0.252116	0.211520		0.040596		15717.493	2.418E-07	2.418E-02	31.435	8951.419	0.242	24.181	N/A
33,500	39878140	2,908	0.250853	0.212052		0.038801		15718.713	2.418E-07	2.418E-02	31.437	8982.856	0.242	24.183	N/A
33,600	39978140	2,915	0.249600	0.212584		0.037016		15719.877	2.418E-07	2.418E-02	31.440	9014.296	0.242	24.184	N/A
33,700	40078140	2,923	0.248356	0.213115		0.035240		15720.984	2.419E-07	2.419E-02	31.442	9045.738	0.242	24.186	N/A
33,800	40178140	2,930	0.247121	0.213647		0.033474		15722.037	2.419E-07	2.419E-02	31.444	9077.182	0.242	24.188	N/A
33,900	40278140	2,937	0.245895	0.214179		0.031717		15723.034	2.419E-07	2.419E-02	31.446	9108.628	0.242	24.189	N/A
34,000	40378140	2,944	0.244679	0.214711		0.029968		15723.977	2.419E-07	2.419E-02	31.448	9140.076	0.242	24.191	N/A
34,100	40478140	2,952	0.243472	0.215242		0.028229		15724.864	2.419E-07	2.419E-02	31.450	9171.526	0.242	24.192	N/A
34,200	40578140	2,959	0.242273	0.215774		0.026499		15725.698	2.419E-07	2.419E-02	31.451	9202.977	0.242	24.193	N/A
34,300	40678140	2,966	0.241083	0.216306		0.024778		15726.477	2.419E-07	2.419E-02	31.453	9234.430	0.242	24.195	N/A
34,400	40778140	2,974	0.239902	0.216838		0.023065		15727.203	2.420E-07	2.420E-02	31.454	9265.885	0.242	24.196	N/A
34,500	40878140	2,981	0.238730	0.217369		0.021361		15727.874	2.420E-07	2.420E-02	31.456	9297.341	0.242	24.197	N/A
34,600	40978140	2,988	0.237566	0.217901		0.019665		15728.493	2.420E-07	2.420E-02	31.457	9328.798	0.242	24.198	N/A
34,700	41078140	2,995	0.236411	0.218433		0.017978		15729.059	2.420E-07	2.420E-02	31.458	9360.256	0.242	24.199	N/A
34,800	41178140	3,003	0.235264	0.218965		0.016300		15729.571	2.420E-07	2.420E-02	31.459	9391.715	0.242	24.199	N/A
34,900	41278140	3,010	0.234126	0.219496		0.014629		15730.032	2.420E-07	2.420E-02	31.460	9423.175	0.242	24.200	N/A
35,000	41378140	3,017	0.232995	0.220028		0.012967		15730.439	2.420E-07	2.420E-02	31.461	9454.636	0.242	24.201	N/A
35,100	41478140	3,025	0.231873	0.220560		0.011314		15730.795	2.420E-07	2.420E-02	31.462	9486.097	0.242	24.201	N/A
35,200	41578140	3,032	0.230759	0.221092		0.009668		15731.100	2.420E-07	2.420E-02	31.462	9517.560	0.242	24.202	N/A
35,300	41678140	3,039	0.229653	0.221623		0.008030		15731.352	2.420E-07	2.420E-02	31.463	9549.022	0.242	24.202	N/A
35,400	41778140	3,047	0.228555	0.222155		0.006400		15731.554	2.420E-07	2.420E-02	31.463	9580.485	0.242	24.202	N/A
35,500	41878140	3,054	0.227465	0.222687		0.004778		15731.704	2.420E-07	2.420E-02	31.463	9611.949	0.242	24.203	N/A
35,600	41978140	3,061	0.226383	0.223219		0.003164		15731.803	2.420E-07	2.420E-02	31.464	9643.412	0.242	24.203	N/A
35,700	42078140	3,068	0.225308	0.223750		0.001558		15731.852	2.420E-07	2.420E-02	31.464	9674.876	0.242	24.203	N/A
35,800	42178140	3,076	0.224241	0.224282		-0.000041		15731.851	2.420E-07	2.420E-02	31.464	9706.340	0.242	24.203	380781472
35,900	42278140	3,083	0.223181	0.224814		-0.001633		15731.800	2.420E-07	2.420E-02	31.464	9737.803	0.242	24.203	9636056
36,000	42378140	3,090	0.222129	0.225346		-0.003216		15731.699	2.420E-07	2.420E-02	31.463	9769.267	0.242	24.203	4891106
36,100	42478140	3,098	0.221085	0.225877		-0.004793		15731.548	2.420E-07	2.420E-02	31.463	9800.730	0.242	24.202	3282358
36,200	42578140	3,105	0.220047	0.226409		-0.006362		15731.348	2.420E-07	2.420E-02	31.463	9832.193	0.242	24.202	2472792
36,300	42678140	3,112	0.219017	0.226941		-0.007924		15731.098	2.420E-07	2.420E-02	31.462	9863.655	0.242	24.202	1985369
36,400	42778140	3,119	0.217994	0.227473		-0.009478		15730.800	2.420E-07	2.420E-02	31.462	9895.116	0.242	24.201	1659712
36,500	42878140	3,127	0.216979	0.228004		-0.011025		15730.453	2.420E-07	2.420E-02	31.461	9926.577	0.242	24.201	1426746
36,600	42978140	3,134	0.215970	0.228536		-0.012566		15730.058	2.420E-07	2.420E-02	31.460	9958.037	0.242	24.200	1251825
36,700	43078140	3,141	0.214969	0.229068		-0.014099		15729.614	2.420E-07	2.420E-02	31.459	9989.497	0.242	24.199	1115657
36,800	43178140	3,149	0.213974	0.229600		-0.015625		15729.123	2.420E-07	2.420E-02	31.458	10020.955	0.242	24.199	1006645
36,900	43278140	3,156	0.212987	0.230131		-0.017145		15728.583	2.420E-07	2.420E-02	31.457	10052.412	0.242	24.198	917400
37,000	43378140	3,163	0.212006	0.230663		-0.018657		15727.997	2.420E-07	2.420E-02	31.456	10083.868	0.242	24.197	842992
37,100	43478140	3,170	0.211032	0.231195		-0.020163		15727.362	2.420E-07	2.420E-02	31.455	10115.323	0.242	24.196	780003
37,200	43578140	3,178	0.210064	0.231727		-0.021662		15726.681	2.419E-07	2.419E-02	31.453	10146.776	0.242	24.195	725991
37,300	43678140	3,185	0.209103	0.232258		-0.023155		15725.953	2.419E-07	2.419E-02	31.452	10178.228	0.242	24.194	679163
37,400	43778140	3,192	0.208149	0.232790		-0.024641		15725.178	2.419E-07	2.419E-02	31.450	10209.678	0.242	24.193	638175
37,500	43878140	3,200	0.207201	0.233322		-0.026120		15724.356	2.419E-07	2.419E-02	31.449	10241.127	0.242	24.191	601998
37,600	43978140	3,207	0.206260	0.233854		-0.027593		15723.488	2.419E-07	2.419E-02	31.447	10272.574	0.242	24.190	569831
37,700	44078140	3,214	0.205325	0.234385		-0.029060		15722.575	2.419E-07	2.419E-02	31.445	10304.019	0.242	24.189	541042
37,800	44178140	3,222	0.204397	0.234917		-0.030520		15721.615	2.419E-07	2.419E-02	31.443	10335.462	0.242	24.187	515124
37,900	44278140	3,229	0.203475	0.235449		-0.031974		15720.609	2.419E-07	2.419E-02	31.441	10366.904	0.242	24.186	491669
38,000	44378140	3,236	0.202559	0.235980		-0.033422		15719.559	2.418E-07	2.418E-02	31.439	10398.343	0.242	24.184	470340
38,100	44478140	3,243	0.201649	0.236512		-0.034863		15718.463	2.418E-07	2.418E-02	31.437	10429.780	0.242	24.182	450860
38,200	44578140	3,251	0.200745	0.237044		-0.036299		15717.321	2.418E-07	2.418E-02	31.435	10461.214	0.242	24.180	433000
38,300	44678140	3,258	0.199848	0.237576		-0.037728		15716.135	2.418E-07	2.418E-02	31.432	10492.647	0.242	24.179	416564
38,400	44778140	3,265	0.198956	0.238107		-0.039151		15714.905	2.418E-07	2.418E-02	31.430	10524.076	0.242	24.177	401388
38,500	44878140	3,273	0.198070	0.238639		-0.040569		15713.630	2.417E-07	2.417E-02	31.427	10555.504	0.242	24.175	387332
38,600	44978140	3,280	0.197191	0.239171		-0.041980		15712.310	2.417E-07	2.417E-02	31.425	10586.928	0.242	24.173	374278
38,700	45078140	3,287	0.196317	0.239703		-0.043386		15710.947	2.417E-07	2.417E-02	31.422	10618.350	0.242	24.171	362120
38,800	45178140	3,294	0.195449	0.240234		-0.044786		15709.540	2.417E-07	2.417E-02	31.419	10649.769	0.242	24.169	350770
38,900	45278140	3,302	0.194586	0.240766		-0.046180		15708.089	2.417E-07	2.417E-02	31.416	10681.185	0.242	24.166	340149
39,000	45378140	3,309	0.193730	0.241298		-0.047568		15706.594	2.416E-07	2.416E-02	31.413	10712.599	0.242	24.164	330189
39,100	45478140	3,316	0.192879	0.241830		-0.048951		15705.057	2.416E-07	2.416E-02	31.410	10744.009	0.242	24.162	320831
39,200	45578140	3,324	0.192033	0.242361		-0.050328		15703.476	2.416E-07	2.416E-02	31.407	10775.416	0.242	24.159	312020
39,300	45678140	3,331	0.191193	0.242893		-0.051700		15701.852	2.416E-07	2.416E-02	31.404	10806.819	0.242	24.157	303711
39,400	45778140	3,338	0.190359	0.243425		-0.053066		15700.186	2.415E-07	2.415E-02	31.400	10838.220	0.242	24.154	295861
39,500	45878140	3,345	0.189530	0.243957		-0.054427		15698.477	2.415E-07	2.415E-02	31.397	10869.617	0.242	24.152	288433
39,600	45978140	3,353	0.188706	0.244488		-0.055782		15696.725	2.415E-07	2.415E-02	31.393	10901.010	0.241	24.149	281393
39,700	46078140	3,360	0.187888	0.245020		-0.057132		15694.932	2.415E-07	2.415E-02	31.390	10932.400	0.241	24.146	274713
39,800	46178140	3,367	0.187075	0.245552		-0.058477		15693.096	2.414E-07	2.414E-02	31.386	10963.786	0.241	24.143	268365
39,900	46278140	3,375	0.186268	0.246084		-0.059816		15691.219	2.414E-07	2.414E-02	31.382	10995.169	0.241	24.140	262324
40,000	46378140	3,382	0.185465	0.246615		-0.061150		15689.300	2.414E-07	2.414E-02	31.379	11026.547	0.241	24.137	256570
40,100	46478140	3,389	0.184668	0.247147		-0.062479		15687.339	2.413E-07	2.413E-02	31.375	11057.922	0.241	24.134	251081
40,200	46578140	3,397	0.183876	0.247679		-0.063803		15685.337	2.413E-07	2.413E-02	31.371	11089.293	0.241	24.131	245840
40,300	46678140	3,404	0.183089	0.248211		-0.065122		15683.294	2.413E-07	2.413E-02	31.367	11120.659	0.241	24.128	240830
40,400	46778140	3,411	0.182307	0.248742		-0.066435		15681.211	2.412E-07	2.412E-02	31.362	11152.022	0.241	24.125	236037
40,500	46878140	3,418	0.181530	0.249274		-0.067744		15679.086	2.412E-07	2.412E-02	31.358	11183.380	0.241	24.122	231446
40,600	46978140	3,426	0.180758	0.249806		-0.069048		15676.921	2.412E-07	2.412E-02	31.354	11214.734	0.241	24.118	227044
40,700	47078140	3,433	0.179991	0.250338		-0.070347		15674.715	2.411E-07	2.411E-02	31.349	11246.083	0.241	24.115	222821
40,800	47178140	3,440	0.179229	0.250869		-0.071641		15672.469	2.411E-07	2.411E-02	31.345	11277.428	0.241	24.111	218765
40,900	47278140	3,448	0.178471	0.251401		-0.072930		15670.183	2.411E-07	2.411E-02	31.340	11308.768	0.241	24.108	214866
41,000	47378140	3,455	0.177719	0.251933		-0.074214		15667.857	2.410E-07	2.410E-02	31.336	11340.104	0.241	24.104	211117
41,100	47478140	3,462	0.176971	0.252465		-0.075494		15665.492	2.410E-07	2.410E-02	31.331	11371.435	0.241	24.101	207507
41,200	47578140	3,469	0.176228	0.252996		-0.076769		15663.086	2.410E-07	2.410E-02	31.326	11402.761	0.241	24.097	204030
41,300	47678140	3,477	0.175489	0.253528		-0.078039		15660.642	2.409E-07	2.409E-02	31.321	11434.083	0.241	24.093	200677
41,400	47778140	3,484	0.174755	0.254060		-0.079304		15658.158	2.409E-07	2.409E-02	31.316	11465.399	0.241	24.089	197444
41,500	47878140	3,491	0.174026	0.254592		-0.080565		15655.635	2.409E-07	2.409E-02	31.311	11496.710	0.241	24.086	194322
41,600	47978140	3,499	0.173302	0.255123		-0.081822		15653.073	2.408E-07	2.408E-02	31.306	11528.016	0.241	24.082	191307
41,700	48078140	3,506	0.172581	0.255655		-0.083074		15650.472	2.408E-07	2.408E-02	31.301	11559.317	0.241	24.078	188392
41,800	48178140	3,513	0.171866	0.256187		-0.084321		15647.833	2.407E-07	2.407E-02	31.296	11590.613	0.241	24.074	185574
41,900	48278140	3,520	0.171154	0.256719		-0.085564		15645.155	2.407E-07	2.407E-02	31.290	11621.903	0.241	24.069	182847
42,000	48378140	3,528	0.170448	0.257250		-0.086803		15642.439	2.407E-07	2.407E-02	31.285	11653.188	0.241	24.065	180207
42,100	48478140	3,535	0.169745	0.257782		-0.088037		15639.685	2.406E-07	2.406E-02	31.279	11684.467	0.241	24.061	177649
42,200	48578140	3,542	0.169047	0.258314		-0.089267		15636.893	2.406E-07	2.406E-02	31.274	11715.741	0.241	24.057	175170
42,300	48678140	3,550	0.168353	0.258846		-0.090493		15634.063	2.405E-07	2.405E-02	31.268	11747.009	0.241	24.052	172766
42,400	48778140	3,557	0.167664	0.259377		-0.091714		15631.195	2.405E-07	2.405E-02	31.262	11778.272	0.240	24.048	170434
42,500	48878140	3,564	0.166978	0.259909		-0.092931		15628.290	2.404E-07	2.404E-02	31.257	11809.528	0.240	24.044	168171
42,600	48978140	3,572	0.166297	0.260441		-0.094144		15625.347	2.404E-07	2.404E-02	31.251	11840.779	0.240	24.039	165973
42,700	49078140	3,579	0.165620	0.260973		-0.095353		15622.367	2.403E-07	2.403E-02	31.245	11872.024	0.240	24.034	163838
42,800	49178140	3,586	0.164947	0.261504		-0.096557		15619.350	2.403E-07	2.403E-02	31.239	11903.262	0.240	24.030	161763
42,900	49278140	3,593	0.164278	0.262036		-0.097758		15616.296	2.403E-07	2.403E-02	31.233	11934.495	0.240	24.025	159745
43,000	49378140	3,601	0.163614	0.262568		-0.098954		15613.206	2.402E-07	2.402E-02	31.226	11965.721	0.240	24.020	157782
43,100	49478140	3,608	0.162953	0.263100		-0.100147		15610.079	2.402E-07	2.402E-02	31.220	11996.942	0.240	24.016	155872
43,200	49578140	3,615	0.162296	0.263631		-0.101335		15606.915	2.401E-07	2.401E-02	31.214	12028.155	0.240	24.011	154013
43,300	49678140	3,623	0.161644	0.264163		-0.102520		15603.715	2.401E-07	2.401E-02	31.207	12059.363	0.240	24.006	152202
43,400	49778140	3,630	0.160995	0.264695		-0.103700		15600.479	2.400E-07	2.400E-02	31.201	12090.564	0.240	24.001	150438
43,500	49878140	3,637	0.160350	0.265227		-0.104877		15597.206	2.400E-07	2.400E-02	31.194	12121.758	0.240	23.996	148719
43,600	49978140	3,644	0.159709	0.265758		-0.106050		15593.898	2.399E-07	2.399E-02	31.188	12152.946	0.240	23.991	147043
43,700	50078140	3,652	0.159072	0.266290		-0.107219		15590.554	2.399E-07	2.399E-02	31.181	12184.127	0.240	23.985	145409
43,800	50178140	3,659	0.158438	0.266822		-0.108384		15587.175	2.398E-07	2.398E-02	31.174	12215.301	0.240	23.980	143815
43,900	50278140	3,666	0.157809	0.267354		-0.109545		15583.760	2.398E-07	2.398E-02	31.168	12246.469	0.240	23.975	142259
44,000	50378140	3,674	0.157183	0.267885		-0.110703		15580.309	2.397E-07	2.397E-02	31.161	12277.630	0.240	23.970	140740
44,100	50478140	3,681	0.156561	0.268417		-0.111857		15576.824	2.396E-07	2.396E-02	31.154	12308.783	0.240	23.964	139257
44,200	50578140	3,688	0.155942	0.268949		-0.113007		15573.303	2.396E-07	2.396E-02	31.147	12339.930	0.240	23.959	137809
44,300	50678140	3,696	0.155327	0.269481		-0.114153		15569.748	2.395E-07	2.395E-02	31.139	12371.069	0.240	23.953	136393
44,400	50778140	3,703	0.154716	0.270012		-0.115296		15566.158	2.395E-07	2.395E-02	31.132	12402.202	0.239	23.948	135010
44,500	50878140	3,710	0.154109	0.270544		-0.116436		15562.533	2.394E-07	2.394E-02	31.125	12433.327	0.239	23.942	133658
44,600	50978140	3,717	0.153505	0.271076		-0.117571		15558.873	2.394E-07	2.394E-02	31.118	12464.444	0.239	23.937	132336
44,700	51078140	3,725	0.152904	0.271608		-0.118704		15555.179	2.393E-07	2.393E-02	31.110	12495.555	0.239	23.931	131042
44,800	51178140	3,732	0.152307	0.272139		-0.119832		15551.451	2.393E-07	2.393E-02	31.103	12526.658	0.239	23.925	129777
44,900	51278140	3,739	0.151714	0.272671		-0.120958		15547.689	2.392E-07	2.392E-02	31.095	12557.753	0.239	23.920	128538
45,000	51378140	3,747	0.151124	0.273203		-0.122079		15543.893	2.391E-07	2.391E-02	31.088	12588.841	0.239	23.914	127326
45,100	51478140	3,754	0.150537	0.273735		-0.123198		15540.063	2.391E-07	2.391E-02	31.080	12619.921	0.239	23.908	126139
45,200	51578140	3,761	0.149954	0.274266		-0.124313		15536.200	2.390E-07	2.390E-02	31.072	12650.993	0.239	23.902	124977
45,300	51678140	3,768	0.149374	0.274798		-0.125424		15532.302	2.390E-07	2.390E-02	31.065	12682.058	0.239	23.896	123838
45,400	51778140	3,776	0.148798	0.275330		-0.126532		15528.372	2.389E-07	2.389E-02	31.057	12713.115	0.239	23.890	122723
45,500	51878140	3,783	0.148225	0.275862		-0.127637		15524.408	2.388E-07	2.388E-02	31.049	12744.164	0.239	23.884	121629
45,600	51978140	3,790	0.147655	0.276393		-0.128739		15520.411	2.388E-07	2.388E-02	31.041	12775.204	0.239	23.878	120558
45,700	52078140	3,798	0.147088	0.276925		-0.129837		15516.380	2.387E-07	2.387E-02	31.033	12806.237	0.239	23.871	119507
45,800	52178140	3,805	0.146525	0.277457		-0.130932		15512.317	2.387E-07	2.387E-02	31.025	12837.262	0.239	23.865	118476
45,900	52278140	3,812	0.145965	0.277989		-0.132024		15508.221	2.386E-07	2.386E-02	31.016	12868.278	0.239	23.859	117466
46,000	52378140	3,819	0.145408	0.278520		-0.133112		15504.093	2.385E-07	2.385E-02	31.008	12899.286	0.239	23.852	116474
46,100	52478140	3,827	0.144855	0.279052		-0.134198		15499.931	2.385E-07	2.385E-02	31.000	12930.286	0.238	23.846	115501
46,200	52578140	3,834	0.144304	0.279584		-0.135280		15495.738	2.384E-07	2.384E-02	30.991	12961.278	0.238	23.840	114546
46,300	52678140	3,841	0.143757	0.280116		-0.136359		15491.512	2.383E-07	2.383E-02	30.983	12992.261	0.238	23.833	113608
46,400	52778140	3,849	0.143213	0.280647		-0.137435		15487.254	2.383E-07	2.383E-02	30.975	13023.235	0.238	23.827	112688
46,500	52878140	3,856	0.142671	0.281179		-0.138508		15482.963	2.382E-07	2.382E-02	30.966	13054.201	0.238	23.820	111784
46,600	52978140	3,863	0.142133	0.281711		-0.139578		15478.641	2.381E-07	2.381E-02	30.957	13085.159	0.238	23.813	110896
46,700	53078140	3,871	0.141598	0.282243		-0.140644		15474.287	2.381E-07	2.381E-02	30.949	13116.107	0.238	23.807	110024
46,800	53178140	3,878	0.141066	0.282774		-0.141708		15469.902	2.380E-07	2.380E-02	30.940	13147.047	0.238	23.800	109167
46,900	53278140	3,885	0.140537	0.283306		-0.142769		15465.484	2.379E-07	2.379E-02	30.931	13177.978	0.238	23.793	108325
47,000	53378140	3,892	0.140011	0.283838		-0.143827		15461.036	2.379E-07	2.379E-02	30.922	13208.900	0.238	23.786	107498
47,100	53478140	3,900	0.139488	0.284370		-0.144882		15456.556	2.378E-07	2.378E-02	30.913	13239.813	0.238	23.779	106684
47,200	53578140	3,907	0.138968	0.284901		-0.145934		15452.044	2.377E-07	2.377E-02	30.904	13270.717	0.238	23.772	105884
47,300	53678140	3,914	0.138450	0.285433		-0.146983		15447.502	2.377E-07	2.377E-02	30.895	13301.612	0.238	23.765	105097
47,400	53778140	3,922	0.137936	0.285965		-0.148029		15442.929	2.376E-07	2.376E-02	30.886	13332.498	0.238	23.758	104324
47,500	53878140	3,929	0.137424	0.286497		-0.149072		15438.324	2.375E-07	2.375E-02	30.877	13363.375	0.238	23.751	103563
47,600	53978140	3,936	0.136916	0.287028		-0.150113		15433.689	2.374E-07	2.374E-02	30.867	13394.242	0.237	23.744	102814
47,700	54078140	3,943	0.136410	0.287560		-0.151150		15429.024	2.374E-07	2.374E-02	30.858	13425.100	0.237	23.737	102077
47,800	54178140	3,951	0.135907	0.288092		-0.152185		15424.328	2.373E-07	2.373E-02	30.849	13455.949	0.237	23.730	101352
47,900	54278140	3,958	0.135406	0.288624		-0.153217		15419.601	2.372E-07	2.372E-02	30.839	13486.788	0.237	23.722	100639
48,000	54378140	3,965	0.134909	0.289155		-0.154247		15414.844	2.372E-07	2.372E-02	30.830	13517.618	0.237	23.715	99936
48,100	54478140	3,973	0.134414	0.289687		-0.155273		15410.057	2.371E-07	2.371E-02	30.820	13548.438	0.237	23.708	99245
48,200	54578140	3,980	0.133922	0.290219		-0.156297		15405.240	2.370E-07	2.370E-02	30.810	13579.248	0.237	23.700	98564
48,300	54678140	3,987	0.133433	0.290751		-0.157318		15400.393	2.369E-07	2.369E-02	30.801	13610.049	0.237	23.693	97893
48,400	54778140	3,994	0.132946	0.291282		-0.158337		15395.516	2.369E-07	2.369E-02	30.791	13640.840	0.237	23.685	97233
48,500	54878140	4,002	0.132462	0.291814		-0.159352		15390.610	2.368E-07	2.368E-02	30.781	13671.621	0.237	23.678	96582
48,600	54978140	4,009	0.131980	0.292346		-0.160366		15385.673	2.367E-07	2.367E-02	30.771	13702.393	0.237	23.670	95941
48,700	55078140	4,016	0.131502	0.292878		-0.161376		15380.708	2.366E-07	2.366E-02	30.761	13733.154	0.237	23.663	95310
48,800	55178140	4,024	0.131025	0.293409		-0.162384		15375.712	2.365E-07	2.365E-02	30.751	13763.905	0.237	23.655	94687
48,900	55278140	4,031	0.130552	0.293941		-0.163390		15370.688	2.365E-07	2.365E-02	30.741	13794.647	0.236	23.647	94074
49,000	55378140	4,038	0.130081	0.294473		-0.164392		15365.634	2.364E-07	2.364E-02	30.731	13825.378	0.236	23.639	93469
49,100	55478140	4,046	0.129612	0.295005		-0.165393		15360.552	2.363E-07	2.363E-02	30.721	13856.099	0.236	23.632	92873
49,200	55578140	4,053	0.129146	0.295536		-0.166390		15355.440	2.362E-07	2.362E-02	30.711	13886.810	0.236	23.624	92286
49,300	55678140	4,060	0.128683	0.296068		-0.167386		15350.299	2.362E-07	2.362E-02	30.701	13917.511	0.236	23.616	91706
49,400	55778140	4,067	0.128222	0.296600		-0.168378		15345.130	2.361E-07	2.361E-02	30.690	13948.201	0.236	23.608	91135
49,500	55878140	4,075	0.127763	0.297132		-0.169369		15339.932	2.360E-07	2.360E-02	30.680	13978.881	0.236	23.600	90571
49,600	55978140	4,082	0.127307	0.297663		-0.170356		15334.705	2.359E-07	2.359E-02	30.669	14009.550	0.236	23.592	90015
49,700	56078140	4,089	0.126853	0.298195		-0.171342		15329.451	2.358E-07	2.358E-02	30.659	14040.209	0.236	23.584	89467
49,800	56178140	4,097	0.126402	0.298727		-0.172325		15324.167	2.358E-07	2.358E-02	30.648	14070.857	0.236	23.576	88926
49,900	56278140	4,104	0.125953	0.299259		-0.173305		15318.856	2.357E-07	2.357E-02	30.638	14101.495	0.236	23.567	88392
50,000	56378140	4,111	0.125507	0.299790		-0.174283		15313.516	2.356E-07	2.356E-02	30.627	14132.122	0.236	23.559	87866
50,100	56478140	4,118	0.125063	0.300322		-0.175259		15308.148	2.355E-07	2.355E-02	30.616	14162.738	0.236	23.551	87346
50,200	56578140	4,126	0.124621	0.300854		-0.176233		15302.753	2.354E-07	2.354E-02	30.606	14193.344	0.235	23.543	86833
50,300	56678140	4,133	0.124182	0.301386		-0.177204		15297.329	2.353E-07	2.353E-02	30.595	14223.939	0.235	23.534	86326
50,400	56778140	4,140	0.123745	0.301917		-0.178173		15291.878	2.353E-07	2.353E-02	30.584	14254.522	0.235	23.526	85826
50,500	56878140	4,148	0.123310	0.302449		-0.179139		15286.400	2.352E-07	2.352E-02	30.573	14285.095	0.235	23.518	85333
50,600	56978140	4,155	0.122878	0.302981		-0.180103		15280.893	2.351E-07	2.351E-02	30.562	14315.657	0.235	23.509	84845
50,700	57078140	4,162	0.122447	0.303513		-0.181065		15275.360	2.350E-07	2.350E-02	30.551	14346.208	0.235	23.501	84364
50,800	57178140	4,169	0.122019	0.304044		-0.182025		15269.799	2.349E-07	2.349E-02	30.540	14376.747	0.235	23.492	83889
50,900	57278140	4,177	0.121594	0.304576		-0.182982		15264.210	2.348E-07	2.348E-02	30.528	14407.276	0.235	23.483	83419
51,000	57378140	4,184	0.121170	0.305108		-0.183938		15258.595	2.347E-07	2.347E-02	30.517	14437.793	0.235	23.475	82955
51,100	57478140	4,191	0.120749	0.305640		-0.184891		15252.953	2.347E-07	2.347E-02	30.506	14468.299	0.235	23.466	82497
51,200	57578140	4,199	0.120330	0.306171		-0.185841		15247.283	2.346E-07	2.346E-02	30.495	14498.793	0.235	23.457	82045
51,300	57678140	4,206	0.119913	0.306703		-0.186790		15241.587	2.345E-07	2.345E-02	30.483	14529.277	0.234	23.449	81597
51,400	57778140	4,213	0.119498	0.307235		-0.187736		15235.865	2.344E-07	2.344E-02	30.472	14559.748	0.234	23.440	81156
51,500	57878140	4,221	0.119086	0.307767		-0.188681		15230.115	2.343E-07	2.343E-02	30.460	14590.209	0.234	23.431	80719
51,600	57978140	4,228	0.118675	0.308298		-0.189623		15224.339	2.342E-07	2.342E-02	30.449	14620.657	0.234	23.422	80287
51,700	58078140	4,235	0.118267	0.308830		-0.190563		15218.537	2.341E-07	2.341E-02	30.437	14651.094	0.234	23.413	79861
51,800	58178140	4,242	0.117861	0.309362		-0.191501		15212.708	2.340E-07	2.340E-02	30.425	14681.520	0.234	23.404	79439
51,900	58278140	4,250	0.117457	0.309894		-0.192437		15206.853	2.340E-07	2.340E-02	30.414	14711.933	0.234	23.395	79023
52,000	58378140	4,257	0.117055	0.310425		-0.193371		15200.972	2.339E-07	2.339E-02	30.402	14742.335	0.234	23.386	78611
52,100	58478140	4,264	0.116655	0.310957		-0.194302		15195.065	2.338E-07	2.338E-02	30.390	14772.725	0.234	23.377	78203
52,200	58578140	4,272	0.116257	0.311489		-0.195232		15189.132	2.337E-07	2.337E-02	30.378	14803.104	0.234	23.368	77800
52,300	58678140	4,279	0.115861	0.312021		-0.196160		15183.173	2.336E-07	2.336E-02	30.366	14833.470	0.234	23.359	77402
52,400	58778140	4,286	0.115467	0.312552		-0.197085		15177.188	2.335E-07	2.335E-02	30.354	14863.824	0.233	23.350	77008
52,500	58878140	4,293	0.115075	0.313084		-0.198009		15171.177	2.334E-07	2.334E-02	30.342	14894.167	0.233	23.340	76619
52,600	58978140	4,301	0.114685	0.313616		-0.198931		15165.141	2.333E-07	2.333E-02	30.330	14924.497	0.233	23.331	76233
52,700	59078140	4,308	0.114297	0.314148		-0.199850		15159.080	2.332E-07	2.332E-02	30.318	14954.815	0.233	23.322	75852
52,800	59178140	4,315	0.113911	0.314679		-0.200768		15152.993	2.331E-07	2.331E-02	30.306	14985.121	0.233	23.312	75475
52,900	59278140	4,323	0.113527	0.315211		-0.201684		15146.881	2.330E-07	2.330E-02	30.294	15015.415	0.233	23.303	75102
53,000	59378140	4,330	0.113145	0.315743		-0.202598		15140.743	2.329E-07	2.329E-02	30.281	15045.696	0.233	23.293	74733
53,100	59478140	4,337	0.112765	0.316275		-0.203510		15134.581	2.328E-07	2.328E-02	30.269	15075.966	0.233	23.284	74368
53,200	59578140	4,345	0.112387	0.316806		-0.204420		15128.393	2.327E-07	2.327E-02	30.257	15106.222	0.233	23.274	74007
53,300	59678140	4,352	0.112010	0.317338		-0.205328		15122.181	2.326E-07	2.326E-02	30.244	15136.467	0.233	23.265	73649
53,400	59778140	4,359	0.111636	0.317870		-0.206234		15115.943	2.326E-07	2.326E-02	30.232	15166.699	0.233	23.255	73295
53,500	59878140	4,366	0.111263	0.318402		-0.207138		15109.681	2.325E-07	2.325E-02	30.219	15196.918	0.232	23.246	72945
53,600	59978140	4,374	0.110893	0.318933		-0.208041		15103.394	2.324E-07	2.324E-02	30.207	15227.125	0.232	23.236	72598
53,700	60078140	4,381	0.110524	0.319465		-0.208941		15097.083	2.323E-07	2.323E-02	30.194	15257.319	0.232	23.226	72255
53,800	60178140	4,388	0.110157	0.319997		-0.209840		15090.747	2.322E-07	2.322E-02	30.181	15287.500	0.232	23.217	71915
53,900	60278140	4,396	0.109792	0.320529		-0.210737		15084.386	2.321E-07	2.321E-02	30.169	15317.669	0.232	23.207	71579
54,000	60378140	4,403	0.109428	0.321060		-0.211632		15078.002	2.320E-07	2.320E-02	30.156	15347.825	0.232	23.197	71246
54,100	60478140	4,410	0.109067	0.321592		-0.212525		15071.593	2.319E-07	2.319E-02	30.143	15377.968	0.232	23.187	70917
54,200	60578140	4,417	0.108707	0.322124		-0.213417		15065.160	2.318E-07	2.318E-02	30.130	15408.099	0.232	23.177	70590
54,300	60678140	4,425	0.108349	0.322656		-0.214307		15058.703	2.317E-07	2.317E-02	30.117	15438.216	0.232	23.167	70267
54,400	60778140	4,432	0.107993	0.323187		-0.215195		15052.221	2.316E-07	2.316E-02	30.104	15468.321	0.232	23.157	69947
54,500	60878140	4,439	0.107638	0.323719		-0.216081		15045.716	2.315E-07	2.315E-02	30.091	15498.412	0.231	23.147	69630
54,600	60978140	4,447	0.107285	0.324251		-0.216965		15039.188	2.314E-07	2.314E-02	30.078	15528.490	0.231	23.137	69316
54,700	61078140	4,454	0.106934	0.324783		-0.217848		15032.635	2.313E-07	2.313E-02	30.065	15558.556	0.231	23.127	69005
54,800	61178140	4,461	0.106585	0.325314		-0.218729		15026.059	2.312E-07	2.312E-02	30.052	15588.608	0.231	23.117	68697
54,900	61278140	4,468	0.106238	0.325846		-0.219609		15019.459	2.311E-07	2.311E-02	30.039	15618.647	0.231	23.107	68392
55,000	61378140	4,476	0.105892	0.326378		-0.220486		15012.836	2.310E-07	2.310E-02	30.026	15648.672	0.231	23.097	68090
55,100	61478140	4,483	0.105547	0.326910		-0.221362		15006.190	2.309E-07	2.309E-02	30.012	15678.685	0.231	23.086	67790
55,200	61578140	4,490	0.105205	0.327441		-0.222236		14999.520	2.308E-07	2.308E-02	29.999	15708.684	0.231	23.076	67494
55,300	61678140	4,498	0.104864	0.327973		-0.223109		14992.827	2.307E-07	2.307E-02	29.986	15738.669	0.231	23.066	67200
55,400	61778140	4,505	0.104525	0.328505		-0.223980		14986.110	2.306E-07	2.306E-02	29.972	15768.642	0.231	23.056	66908
55,500	61878140	4,512	0.104187	0.329037		-0.224849		14979.371	2.305E-07	2.305E-02	29.959	15798.600	0.230	23.045	66620
55,600	61978140	4,520	0.103851	0.329568		-0.225717		14972.609	2.303E-07	2.303E-02	29.945	15828.546	0.230	23.035	66334
55,700	62078140	4,527	0.103517	0.330100		-0.226583		14965.824	2.302E-07	2.302E-02	29.932	15858.477	0.230	23.024	66050
55,800	62178140	4,534	0.103184	0.330632		-0.227448		14959.016	2.301E-07	2.301E-02	29.918	15888.395	0.230	23.014	65769
55,900	62278140	4,541	0.102853	0.331164		-0.228310		14952.186	2.300E-07	2.300E-02	29.904	15918.300	0.230	23.003	65491
56,000	62378140	4,549	0.102524	0.331695		-0.229172		14945.332	2.299E-07	2.299E-02	29.891	15948.190	0.230	22.993	65215
56,100	62478140	4,556	0.102196	0.332227		-0.230031		14938.456	2.298E-07	2.298E-02	29.877	15978.067	0.230	22.982	64941
56,200	62578140	4,563	0.101869	0.332759		-0.230889		14931.558	2.297E-07	2.297E-02	29.863	16007.930	0.230	22.972	64670
56,300	62678140	4,571	0.101545	0.333291		-0.231746		14924.638	2.296E-07	2.296E-02	29.849	16037.780	0.230	22.961	64401
56,400	62778140	4,578	0.101221	0.333822		-0.232601		14917.695	2.295E-07	2.295E-02	29.835	16067.615	0.230	22.950	64134
56,500	62878140	4,585	0.100900	0.334354		-0.233454		14910.729	2.294E-07	2.294E-02	29.821	16097.437	0.229	22.940	63870
56,600	62978140	4,592	0.100580	0.334886		-0.234306		14903.742	2.293E-07	2.293E-02	29.807	16127.244	0.229	22.929	63608
56,700	63078140	4,600	0.100261	0.335418		-0.235157		14896.733	2.292E-07	2.292E-02	29.793	16157.037	0.229	22.918	63348
56,800	63178140	4,607	0.099944	0.335949		-0.236006		14889.701	2.291E-07	2.291E-02	29.779	16186.817	0.229	22.907	63090
56,900	63278140	4,614	0.099628	0.336481		-0.236853		14882.648	2.290E-07	2.290E-02	29.765	16216.582	0.229	22.896	62835
57,000	63378140	4,622	0.099314	0.337013		-0.237699		14875.573	2.289E-07	2.289E-02	29.751	16246.333	0.229	22.885	62582
57,100	63478140	4,629	0.099001	0.337545		-0.238543		14868.476	2.287E-07	2.287E-02	29.737	16276.070	0.229	22.875	62330
57,200	63578140	4,636	0.098690	0.338076		-0.239386		14861.357	2.286E-07	2.286E-02	29.723	16305.793	0.229	22.864	62081
57,300	63678140	4,643	0.098380	0.338608		-0.240228		14854.217	2.285E-07	2.285E-02	29.708	16335.501	0.229	22.853	61834
57,400	63778140	4,651	0.098072	0.339140		-0.241068		14847.055	2.284E-07	2.284E-02	29.694	16365.196	0.228	22.842	61589
57,500	63878140	4,658	0.097765	0.339672		-0.241906		14839.872	2.283E-07	2.283E-02	29.680	16394.875	0.228	22.831	61346
57,600	63978140	4,665	0.097460	0.340203		-0.242743		14832.667	2.282E-07	2.282E-02	29.665	16424.541	0.228	22.819	61104
57,700	64078140	4,673	0.097156	0.340735		-0.243579		14825.442	2.281E-07	2.281E-02	29.651	16454.191	0.228	22.808	60865
57,800	64178140	4,680	0.096853	0.341267		-0.244413		14818.194	2.280E-07	2.280E-02	29.636	16483.828	0.228	22.797	60628
57,900	64278140	4,687	0.096552	0.341799		-0.245246		14810.926	2.279E-07	2.279E-02	29.622	16513.450	0.228	22.786	60392
58,000	64378140	4,695	0.096253	0.342330		-0.246078		14803.637	2.277E-07	2.277E-02	29.607	16543.057	0.228	22.775	60158
58,100	64478140	4,702	0.095954	0.342862		-0.246908		14796.327	2.276E-07	2.276E-02	29.593	16572.650	0.228	22.764	59927
58,200	64578140	4,709	0.095657	0.343394		-0.247737		14788.995	2.275E-07	2.275E-02	29.578	16602.228	0.228	22.752	59696
58,300	64678140	4,716	0.095362	0.343926		-0.248564		14781.643	2.274E-07	2.274E-02	29.563	16631.791	0.227	22.741	59468
58,400	64778140	4,724	0.095068	0.344457		-0.249390		14774.271	2.273E-07	2.273E-02	29.549	16661.339	0.227	22.730	59242
58,500	64878140	4,731	0.094775	0.344989		-0.250214		14766.877	2.272E-07	2.272E-02	29.534	16690.873	0.227	22.718	59017
58,600	64978140	4,738	0.094483	0.345521		-0.251038		14759.463	2.271E-07	2.271E-02	29.519	16720.392	0.227	22.707	58794
58,700	65078140	4,746	0.094193	0.346053		-0.251860		14752.029	2.270E-07	2.270E-02	29.504	16749.896	0.227	22.695	58572
58,800	65178140	4,753	0.093904	0.346584		-0.252680		14744.573	2.268E-07	2.268E-02	29.489	16779.385	0.227	22.684	58353
58,900	65278140	4,760	0.093617	0.347116		-0.253499		14737.098	2.267E-07	2.267E-02	29.474	16808.860	0.227	22.672	58135
59,000	65378140	4,767	0.093331	0.347648		-0.254317		14729.602	2.266E-07	2.266E-02	29.459	16838.319	0.227	22.661	57918
59,100	65478140	4,775	0.093046	0.348180		-0.255134		14722.086	2.265E-07	2.265E-02	29.444	16867.763	0.226	22.649	57703
59,200	65578140	4,782	0.092762	0.348711		-0.255949		14714.550	2.264E-07	2.264E-02	29.429	16897.192	0.226	22.638	57490
59,300	65678140	4,789	0.092480	0.349243		-0.256763		14706.994	2.263E-07	2.263E-02	29.414	16926.606	0.226	22.626	57278
59,400	65778140	4,797	0.092199	0.349775		-0.257576		14699.417	2.261E-07	2.261E-02	29.399	16956.005	0.226	22.614	57068
59,500	65878140	4,804	0.091919	0.350307		-0.258387		14691.821	2.260E-07	2.260E-02	29.384	16985.388	0.226	22.603	56860
59,600	65978140	4,811	0.091641	0.350838		-0.259198		14684.205	2.259E-07	2.259E-02	29.368	17014.757	0.226	22.591	56653
59,700	66078140	4,818	0.091364	0.351370		-0.260006		14676.569	2.258E-07	2.258E-02	29.353	17044.110	0.226	22.579	56447
59,800	66178140	4,826	0.091088	0.351902		-0.260814		14668.913	2.257E-07	2.257E-02	29.338	17073.448	0.226	22.568	56243
59,900	66278140	4,833	0.090813	0.352434		-0.261620		14661.238	2.256E-07	2.256E-02	29.322	17102.770	0.226	22.556	56040
60,000	66378140	4,840	0.090540	0.352965		-0.262426		14653.543	2.254E-07	2.254E-02	29.307	17132.077	0.225	22.544	55839
60,100	66478140	4,848	0.090268	0.353497		-0.263230		14645.828	2.253E-07	2.253E-02	29.292	17161.369	0.225	22.532	55639
60,200	66578140	4,855	0.089997	0.354029		-0.264032		14638.094	2.252E-07	2.252E-02	29.276	17190.645	0.225	22.520	55441
60,300	66678140	4,862	0.089727	0.354561		-0.264834		14630.341	2.251E-07	2.251E-02	29.261	17219.906	0.225	22.508	55243
60,400	66778140	4,870	0.089458	0.355092		-0.265634		14622.568	2.250E-07	2.250E-02	29.245	17249.151	0.225	22.496	55048
60,500	66878140	4,877	0.089191	0.355624		-0.266433		14614.776	2.248E-07	2.248E-02	29.230	17278.381	0.225	22.484	54853
60,600	66978140	4,884	0.088925	0.356156		-0.267231		14606.965	2.247E-07	2.247E-02	29.214	17307.595	0.225	22.472	54660
60,700	67078140	4,891	0.088660	0.356688		-0.268028		14599.135	2.246E-07	2.246E-02	29.198	17336.793	0.225	22.460	54469
60,800	67178140	4,899	0.088396	0.357219		-0.268823		14591.286	2.245E-07	2.245E-02	29.183	17365.975	0.224	22.448	54278
60,900	67278140	4,906	0.088134	0.357751		-0.269618		14583.418	2.244E-07	2.244E-02	29.167	17395.142	0.224	22.436	54089
61,000	67378140	4,913	0.087872	0.358283		-0.270411		14575.531	2.242E-07	2.242E-02	29.151	17424.293	0.224	22.424	53901
61,100	67478140	4,921	0.087612	0.358815		-0.271203		14567.625	2.241E-07	2.241E-02	29.135	17453.429	0.224	22.412	53715
61,200	67578140	4,928	0.087353	0.359346		-0.271994		14559.701	2.240E-07	2.240E-02	29.119	17482.548	0.224	22.400	53530
61,300	67678140	4,935	0.087095	0.359878		-0.272783		14551.757	2.239E-07	2.239E-02	29.104	17511.651	0.224	22.387	53345
61,400	67778140	4,942	0.086838	0.360410		-0.273572		14543.795	2.238E-07	2.238E-02	29.088	17540.739	0.224	22.375	53163
61,500	67878140	4,950	0.086582	0.360942		-0.274359		14535.815	2.236E-07	2.236E-02	29.072	17569.811	0.224	22.363	52981
61,600	67978140	4,957	0.086328	0.361473		-0.275146		14527.816	2.235E-07	2.235E-02	29.056	17598.866	0.224	22.350	52800
61,700	68078140	4,964	0.086074	0.362005		-0.275931		14519.799	2.234E-07	2.234E-02	29.040	17627.906	0.223	22.338	52621
61,800	68178140	4,972	0.085822	0.362537		-0.276715		14511.763	2.233E-07	2.233E-02	29.024	17656.929	0.223	22.326	52443
61,900	68278140	4,979	0.085571	0.363069		-0.277498		14503.709	2.231E-07	2.231E-02	29.007	17685.937	0.223	22.313	52266
62,000	68378140	4,986	0.085321	0.363600		-0.278280		14495.637	2.230E-07	2.230E-02	28.991	17714.928	0.223	22.301	52090
62,100	68478140	4,994	0.085072	0.364132		-0.279060		14487.546	2.229E-07	2.229E-02	28.975	17743.903	0.223	22.289	51915
62,200	68578140	5,001	0.084824	0.364664		-0.279840		14479.438	2.228E-07	2.228E-02	28.959	17772.862	0.223	22.276	51742
62,300	68678140	5,008	0.084577	0.365196		-0.280619		14471.312	2.226E-07	2.226E-02	28.943	17801.805	0.223	22.264	51569
62,400	68778140	5,015	0.084331	0.365727		-0.281396		14463.167	2.225E-07	2.225E-02	28.926	17830.731	0.223	22.251	51398
62,500	68878140	5,023	0.084087	0.366259		-0.282173		14455.005	2.224E-07	2.224E-02	28.910	17859.641	0.222	22.238	51228
62,600	68978140	5,030	0.083843	0.366791		-0.282948		14446.825	2.223E-07	2.223E-02	28.894	17888.535	0.222	22.226	51058
62,700	69078140	5,037	0.083600	0.367323		-0.283722		14438.627	2.221E-07	2.221E-02	28.877	17917.412	0.222	22.213	50890
62,800	69178140	5,045	0.083359	0.367854		-0.284496		14430.412	2.220E-07	2.220E-02	28.861	17946.273	0.222	22.201	50723
62,900	69278140	5,052	0.083118	0.368386		-0.285268		14422.179	2.219E-07	2.219E-02	28.844	17975.117	0.222	22.188	50557
63,000	69378140	5,059	0.082879	0.368918		-0.286039		14413.928	2.218E-07	2.218E-02	28.828	18003.945	0.222	22.175	50391
63,100	69478140	5,066	0.082640	0.369450		-0.286809		14405.660	2.216E-07	2.216E-02	28.811	18032.756	0.222	22.163	50227
63,200	69578140	5,074	0.082403	0.369981		-0.287578		14397.375	2.215E-07	2.215E-02	28.795	18061.551	0.221	22.150	50064
63,300	69678140	5,081	0.082167	0.370513		-0.288346		14389.072	2.214E-07	2.214E-02	28.778	18090.329	0.221	22.137	49902
63,400	69778140	5,088	0.081931	0.371045		-0.289113		14380.752	2.212E-07	2.212E-02	28.762	18119.091	0.221	22.124	49741
63,500	69878140	5,096	0.081697	0.371577		-0.289880		14372.414	2.211E-07	2.211E-02	28.745	18147.836	0.221	22.111	49581
63,600	69978140	5,103	0.081464	0.372108		-0.290645		14364.060	2.210E-07	2.210E-02	28.728	18176.564	0.221	22.099	49421
63,700	70078140	5,110	0.081231	0.372640		-0.291409		14355.688	2.209E-07	2.209E-02	28.711	18205.275	0.221	22.086	49263
63,800	70178140	5,117	0.081000	0.373172		-0.292172		14347.299	2.207E-07	2.207E-02	28.695	18233.970	0.221	22.073	49106
63,900	70278140	5,125	0.080770	0.373704		-0.292934		14338.894	2.206E-07	2.206E-02	28.678	18262.647	0.221	22.060	48949
64,000	70378140	5,132	0.080540	0.374235		-0.293695		14330.471	2.205E-07	2.205E-02	28.661	18291.308	0.220	22.047	48794
64,100	70478140	5,139	0.080312	0.374767		-0.294455		14322.032	2.203E-07	2.203E-02	28.644	18319.952	0.220	22.034	48639
64,200	70578140	5,147	0.080085	0.375299		-0.295214		14313.576	2.202E-07	2.202E-02	28.627	18348.580	0.220	22.021	48485
64,300	70678140	5,154	0.079858	0.375831		-0.295972		14305.103	2.201E-07	2.201E-02	28.610	18377.190	0.220	22.008	48333
64,400	70778140	5,161	0.079633	0.376362		-0.296730		14296.613	2.199E-07	2.199E-02	28.593	18405.783	0.220	21.995	48181
64,500	70878140	5,169	0.079408	0.376894		-0.297486		14288.107	2.198E-07	2.198E-02	28.576	18434.359	0.220	21.982	48030
64,600	70978140	5,176	0.079184	0.377426		-0.298241		14279.585	2.197E-07	2.197E-02	28.559	18462.918	0.220	21.969	47879
64,700	71078140	5,183	0.078962	0.377958		-0.298996		14271.046	2.196E-07	2.196E-02	28.542	18491.461	0.220	21.955	47730
64,800	71178140	5,190	0.078740	0.378489		-0.299749		14262.490	2.194E-07	2.194E-02	28.525	18519.986	0.219	21.942	47581
64,900	71278140	5,198	0.078519	0.379021		-0.300502		14253.918	2.193E-07	2.193E-02	28.508	18548.493	0.219	21.929	47434
65,000	71378140	5,205	0.078299	0.379553		-0.301253		14245.330	2.192E-07	2.192E-02	28.491	18576.984	0.219	21.916	47287
65,100	71478140	5,212	0.078081	0.380085		-0.302004		14236.726	2.190E-07	2.190E-02	28.473	18605.457	0.219	21.903	47141
65,200	71578140	5,220	0.077863	0.380616		-0.302754		14228.106	2.189E-07	2.189E-02	28.456	18633.914	0.219	21.889	46996
65,300	71678140	5,227	0.077645	0.381148		-0.303503		14219.469	2.188E-07	2.188E-02	28.439	18662.353	0.219	21.876	46851
65,400	71778140	5,234	0.077429	0.381680		-0.304251		14210.816	2.186E-07	2.186E-02	28.422	18690.774	0.219	21.863	46708
65,500	71878140	5,241	0.077214	0.382212		-0.304998		14202.148	2.185E-07	2.185E-02	28.404	18719.179	0.218	21.849	46565
65,600	71978140	5,249	0.077000	0.382743		-0.305744		14193.464	2.184E-07	2.184E-02	28.387	18747.565	0.218	21.836	46423
65,700	72078140	5,256	0.076786	0.383275		-0.306489		14184.763	2.182E-07	2.182E-02	28.370	18775.935	0.218	21.823	46281
65,800	72178140	5,263	0.076573	0.383807		-0.307233		14176.047	2.181E-07	2.181E-02	28.352	18804.287	0.218	21.809	46141
65,900	72278140	5,271	0.076362	0.384339		-0.307977		14167.315	2.180E-07	2.180E-02	28.335	18832.622	0.218	21.796	46001
66,000	72378140	5,278	0.076151	0.384870		-0.308720		14158.568	2.178E-07	2.178E-02	28.317	18860.939	0.218	21.782	45862
66,100	72478140	5,285	0.075941	0.385402		-0.309461		14149.805	2.177E-07	2.177E-02	28.300	18889.238	0.218	21.769	45724
66,200	72578140	5,292	0.075732	0.385934		-0.310202		14141.026	2.176E-07	2.176E-02	28.282	18917.521	0.218	21.755	45586
66,300	72678140	5,300	0.075523	0.386466		-0.310942		14132.232	2.174E-07	2.174E-02	28.264	18945.785	0.217	21.742	45450
66,400	72778140	5,307	0.075316	0.386997		-0.311681		14123.423	2.173E-07	2.173E-02	28.247	18974.032	0.217	21.728	45314
66,500	72878140	5,314	0.075109	0.387529		-0.312420		14114.598	2.171E-07	2.171E-02	28.229	19002.261	0.217	21.715	45178
66,600	72978140	5,322	0.074904	0.388061		-0.313157		14105.758	2.170E-07	2.170E-02	28.212	19030.473	0.217	21.701	45044
66,700	73078140	5,329	0.074699	0.388593		-0.313894		14096.902	2.169E-07	2.169E-02	28.194	19058.666	0.217	21.688	44910
66,800	73178140	5,336	0.074495	0.389124		-0.314629		14088.032	2.167E-07	2.167E-02	28.176	19086.842	0.217	21.674	44777
66,900	73278140	5,344	0.074292	0.389656		-0.315364		14079.146	2.166E-07	2.166E-02	28.158	19115.001	0.217	21.660	44644
67,000	73378140	5,351	0.074089	0.390188		-0.316098		14070.245	2.165E-07	2.165E-02	28.140	19143.141	0.216	21.647	44512
67,100	73478140	5,358	0.073888	0.390720		-0.316832		14061.329	2.163E-07	2.163E-02	28.123	19171.264	0.216	21.633	44381
67,200	73578140	5,365	0.073687	0.391251		-0.317564		14052.399	2.162E-07	2.162E-02	28.105	19199.369	0.216	21.619	44251
67,300	73678140	5,373	0.073487	0.391783		-0.318296		14043.453	2.161E-07	2.161E-02	28.087	19227.456	0.216	21.605	44121
67,400	73778140	5,380	0.073288	0.392315		-0.319027		14034.492	2.159E-07	2.159E-02	28.069	19255.525	0.216	21.592	43992
67,500	73878140	5,387	0.073090	0.392847		-0.319757		14025.517	2.158E-07	2.158E-02	28.051	19283.576	0.216	21.578	43863
67,600	73978140	5,395	0.072892	0.393378		-0.320486		14016.527	2.156E-07	2.156E-02	28.033	19311.609	0.216	21.564	43735
67,700	74078140	5,402	0.072696	0.393910		-0.321214		14007.523	2.155E-07	2.155E-02	28.015	19339.624	0.216	21.550	43608
67,800	74178140	5,409	0.072500	0.394442		-0.321942		13998.503	2.154E-07	2.154E-02	27.997	19367.621	0.215	21.536	43481
67,900	74278140	5,416	0.072305	0.394974		-0.322669		13989.470	2.152E-07	2.152E-02	27.979	19395.600	0.215	21.522	43356
68,000	74378140	5,424	0.072111	0.395505		-0.323395		13980.421	2.151E-07	2.151E-02	27.961	19423.560	0.215	21.508	43230
68,100	74478140	5,431	0.071917	0.396037		-0.324120		13971.359	2.149E-07	2.149E-02	27.943	19451.503	0.215	21.494	43106
68,200	74578140	5,438	0.071724	0.396569		-0.324845		13962.282	2.148E-07	2.148E-02	27.925	19479.428	0.215	21.480	42981
68,300	74678140	5,446	0.071532	0.397101		-0.325568		13953.190	2.147E-07	2.147E-02	27.906	19507.334	0.215	21.466	42858
68,400	74778140	5,453	0.071341	0.397632		-0.326291		13944.085	2.145E-07	2.145E-02	27.888	19535.222	0.215	21.452	42735
68,500	74878140	5,460	0.071151	0.398164		-0.327013		13934.965	2.144E-07	2.144E-02	27.870	19563.092	0.214	21.438	42613
68,600	74978140	5,467	0.070961	0.398696		-0.327735		13925.831	2.142E-07	2.142E-02	27.852	19590.944	0.214	21.424	42491
68,700	75078140	5,475	0.070772	0.399228		-0.328455		13916.683	2.141E-07	2.141E-02	27.833	19618.777	0.214	21.410	42370
68,800	75178140	5,482	0.070584	0.399759		-0.329175		13907.521	2.140E-07	2.140E-02	27.815	19646.592	0.214	21.396	42250
68,900	75278140	5,489	0.070397	0.400291		-0.329894		13898.345	2.138E-07	2.138E-02	27.797	19674.389	0.214	21.382	42130
69,000	75378140	5,497	0.070210	0.400823		-0.330613		13889.155	2.137E-07	2.137E-02	27.778	19702.167	0.214	21.368	42010
69,100	75478140	5,504	0.070024	0.401355		-0.331331		13879.951	2.135E-07	2.135E-02	27.760	19729.927	0.214	21.354	41892
69,200	75578140	5,511	0.069839	0.401886		-0.332047		13870.733	2.134E-07	2.134E-02	27.741	19757.669	0.213	21.340	41773
69,300	75678140	5,519	0.069654	0.402418		-0.332764		13861.502	2.133E-07	2.133E-02	27.723	19785.392	0.213	21.325	41656
69,400	75778140	5,526	0.069471	0.402950		-0.333479		13852.257	2.131E-07	2.131E-02	27.705	19813.096	0.213	21.311	41539
69,500	75878140	5,533	0.069288	0.403482		-0.334194		13842.998	2.130E-07	2.130E-02	27.686	19840.782	0.213	21.297	41422
69,600	75978140	5,540	0.069105	0.404013		-0.334908		13833.726	2.128E-07	2.128E-02	27.667	19868.450	0.213	21.283	41306
69,700	76078140	5,548	0.068924	0.404545		-0.335621		13824.440	2.127E-07	2.127E-02	27.649	19896.098	0.213	21.268	41191
69,800	76178140	5,555	0.068743	0.405077		-0.336334		13815.141	2.125E-07	2.125E-02	27.630	19923.729	0.213	21.254	41076
69,900	76278140	5,562	0.068563	0.405609		-0.337046		13805.828	2.124E-07	2.124E-02	27.612	19951.340	0.212	21.240	40961
70,000	76378140	5,570	0.068383	0.406140		-0.337757		13796.502	2.123E-07	2.123E-02	27.593	19978.933	0.212	21.225	40847
70,100	76478140	5,577	0.068205	0.406672		-0.338467		13787.163	2.121E-07	2.121E-02	27.574	20006.508	0.212	21.211	40734
70,200	76578140	5,584	0.068027	0.407204		-0.339177		13777.811	2.120E-07	2.120E-02	27.556	20034.063	0.212	21.197	40621
70,300	76678140	5,591	0.067849	0.407736		-0.339886		13768.445	2.118E-07	2.118E-02	27.537	20061.600	0.212	21.182	40509
70,400	76778140	5,599	0.067673	0.408267		-0.340595		13759.066	2.117E-07	2.117E-02	27.518	20089.118	0.212	21.168	40397
70,500	76878140	5,606	0.067497	0.408799		-0.341302		13749.674	2.115E-07	2.115E-02	27.499	20116.618	0.212	21.153	40286
70,600	76978140	5,613	0.067322	0.409331		-0.342009		13740.269	2.114E-07	2.114E-02	27.481	20144.098	0.211	21.139	40175
70,700	77078140	5,621	0.067147	0.409863		-0.342716		13730.851	2.112E-07	2.112E-02	27.462	20171.560	0.211	21.124	40065
70,800	77178140	5,628	0.066973	0.410394		-0.343421		13721.420	2.111E-07	2.111E-02	27.443	20199.003	0.211	21.110	39955
70,900	77278140	5,635	0.066800	0.410926		-0.344126		13711.976	2.110E-07	2.110E-02	27.424	20226.427	0.211	21.095	39846
71,000	77378140	5,643	0.066627	0.411458		-0.344830		13702.519	2.108E-07	2.108E-02	27.405	20253.832	0.211	21.081	39737
71,100	77478140	5,650	0.066455	0.411990		-0.345534		13693.050	2.107E-07	2.107E-02	27.386	20281.218	0.211	21.066	39629
71,200	77578140	5,657	0.066284	0.412521		-0.346237		13683.568	2.105E-07	2.105E-02	27.367	20308.585	0.211	21.052	39521
71,300	77678140	5,664	0.066114	0.413053		-0.346939		13674.073	2.104E-07	2.104E-02	27.348	20335.933	0.210	21.037	39413
71,400	77778140	5,672	0.065944	0.413585		-0.347641		13664.566	2.102E-07	2.102E-02	27.329	20363.262	0.210	21.022	39307
71,500	77878140	5,679	0.065775	0.414117		-0.348342		13655.046	2.101E-07	2.101E-02	27.310	20390.572	0.210	21.008	39200
71,600	77978140	5,686	0.065606	0.414648		-0.349042		13645.514	2.099E-07	2.099E-02	27.291	20417.863	0.210	20.993	39094
71,700	78078140	5,694	0.065438	0.415180		-0.349742		13635.969	2.098E-07	2.098E-02	27.272	20445.135	0.210	20.978	38989
71,800	78178140	5,701	0.065271	0.415712		-0.350441		13626.412	2.096E-07	2.096E-02	27.253	20472.388	0.210	20.964	38884
71,900	78278140	5,708	0.065104	0.416244		-0.351139		13616.842	2.095E-07	2.095E-02	27.234	20499.622	0.209	20.949	38779
72,000	78378140	5,715	0.064938	0.416775		-0.351837		13607.260	2.093E-07	2.093E-02	27.215	20526.836	0.209	20.934	38675
72,100	78478140	5,723	0.064773	0.417307		-0.352534		13597.666	2.092E-07	2.092E-02	27.195	20554.032	0.209	20.919	38571
72,200	78578140	5,730	0.064608	0.417839		-0.353231		13588.060	2.090E-07	2.090E-02	27.176	20581.208	0.209	20.905	38468
72,300	78678140	5,737	0.064444	0.418371		-0.353927		13578.442	2.089E-07	2.089E-02	27.157	20608.365	0.209	20.890	38365
72,400	78778140	5,745	0.064280	0.418902		-0.354622		13568.811	2.088E-07	2.088E-02	27.138	20635.502	0.209	20.875	38263
72,500	78878140	5,752	0.064117	0.419434		-0.355317		13559.169	2.086E-07	2.086E-02	27.118	20662.621	0.209	20.860	38161
72,600	78978140	5,759	0.063955	0.419966		-0.356011		13549.514	2.085E-07	2.085E-02	27.099	20689.720	0.208	20.845	38059
72,700	79078140	5,766	0.063793	0.420498		-0.356704		13539.848	2.083E-07	2.083E-02	27.080	20716.799	0.208	20.831	37958
72,800	79178140	5,774	0.063632	0.421029		-0.357397		13530.170	2.082E-07	2.082E-02	27.060	20743.860	0.208	20.816	37858
72,900	79278140	5,781	0.063472	0.421561		-0.358089		13520.480	2.080E-07	2.080E-02	27.041	20770.901	0.208	20.801	37757
73,000	79378140	5,788	0.063312	0.422093		-0.358781		13510.778	2.079E-07	2.079E-02	27.022	20797.922	0.208	20.786	37657
73,100	79478140	5,796	0.063153	0.422625		-0.359472		13501.065	2.077E-07	2.077E-02	27.002	20824.924	0.208	20.771	37558
73,200	79578140	5,803	0.062994	0.423156		-0.360162		13491.339	2.076E-07	2.076E-02	26.983	20851.907	0.208	20.756	37459
73,300	79678140	5,810	0.062836	0.423688		-0.360852		13481.603	2.074E-07	2.074E-02	26.963	20878.870	0.207	20.741	37361
73,400	79778140	5,818	0.062679	0.424220		-0.361541		13471.854	2.073E-07	2.073E-02	26.944	20905.814	0.207	20.726	37262
73,500	79878140	5,825	0.062522	0.424752		-0.362229		13462.095	2.071E-07	2.071E-02	26.924	20932.738	0.207	20.711	37165
73,600	79978140	5,832	0.062366	0.425283		-0.362917		13452.323	2.070E-07	2.070E-02	26.905	20959.643	0.207	20.696	37067
73,700	80078140	5,839	0.062210	0.425815		-0.363605		13442.541	2.068E-07	2.068E-02	26.885	20986.528	0.207	20.681	36970
73,800	80178140	5,847	0.062055	0.426347		-0.364292		13432.747	2.067E-07	2.067E-02	26.865	21013.393	0.207	20.666	36874
73,900	80278140	5,854	0.061901	0.426879		-0.364978		13422.941	2.065E-07	2.065E-02	26.846	21040.239	0.207	20.651	36777
74,000	80378140	5,861	0.061747	0.427410		-0.365664		13413.125	2.064E-07	2.064E-02	26.826	21067.066	0.206	20.636	36682
74,100	80478140	5,869	0.061593	0.427942		-0.366349		13403.297	2.062E-07	2.062E-02	26.807	21093.872	0.206	20.620	36586
74,200	80578140	5,876	0.061441	0.428474		-0.367033		13393.458	2.061E-07	2.061E-02	26.787	21120.659	0.206	20.605	36491
74,300	80678140	5,883	0.061288	0.429006		-0.367717		13383.608	2.059E-07	2.059E-02	26.767	21147.426	0.206	20.590	36396
74,400	80778140	5,890	0.061137	0.429537		-0.368401		13373.747	2.057E-07	2.057E-02	26.747	21174.174	0.206	20.575	36302
74,500	80878140	5,898	0.060986	0.430069		-0.369083		13363.875	2.056E-07	2.056E-02	26.728	21200.902	0.206	20.560	36208
74,600	80978140	5,905	0.060835	0.430601		-0.369766		13353.992	2.054E-07	2.054E-02	26.708	21227.610	0.205	20.545	36115
74,700	81078140	5,912	0.060685	0.431133		-0.370447		13344.098	2.053E-07	2.053E-02	26.688	21254.298	0.205	20.529	36022
74,800	81178140	5,920	0.060536	0.431664		-0.371129		13334.193	2.051E-07	2.051E-02	26.668	21280.966	0.205	20.514	35929
74,900	81278140	5,927	0.060387	0.432196		-0.371809		13324.278	2.050E-07	2.050E-02	26.649	21307.615	0.205	20.499	35836
75,000	81378140	5,934	0.060238	0.432728		-0.372489		13314.351	2.048E-07	2.048E-02	26.629	21334.243	0.205	20.484	35744
75,100	81478140	5,941	0.060091	0.433260		-0.373169		13304.414	2.047E-07	2.047E-02	26.609	21360.852	0.205	20.468	35653
75,200	81578140	5,949	0.059943	0.433791		-0.373848		13294.467	2.045E-07	2.045E-02	26.589	21387.441	0.205	20.453	35561
75,300	81678140	5,956	0.059797	0.434323		-0.374526		13284.509	2.044E-07	2.044E-02	26.569	21414.010	0.204	20.438	35470
75,400	81778140	5,963	0.059651	0.434855		-0.375204		13274.540	2.042E-07	2.042E-02	26.549	21440.559	0.204	20.422	35380
75,500	81878140	5,971	0.059505	0.435387		-0.375882		13264.560	2.041E-07	2.041E-02	26.529	21467.088	0.204	20.407	35289
75,600	81978140	5,978	0.059360	0.435918		-0.376558		13254.571	2.039E-07	2.039E-02	26.509	21493.597	0.204	20.392	35199
75,700	82078140	5,985	0.059215	0.436450		-0.377235		13244.570	2.038E-07	2.038E-02	26.489	21520.087	0.204	20.376	35110
75,800	82178140	5,993	0.059071	0.436982		-0.377910		13234.560	2.036E-07	2.036E-02	26.469	21546.556	0.204	20.361	35020
75,900	82278140	6,000	0.058928	0.437514		-0.378586		13224.539	2.035E-07	2.035E-02	26.449	21573.005	0.203	20.345	34931
76,000	82378140	6,007	0.058785	0.438045		-0.379260		13214.508	2.033E-07	2.033E-02	26.429	21599.434	0.203	20.330	34843
76,100	82478140	6,014	0.058642	0.438577		-0.379935		13204.467	2.031E-07	2.031E-02	26.409	21625.843	0.203	20.315	34755
76,200	82578140	6,022	0.058500	0.439109		-0.380608		13194.415	2.030E-07	2.030E-02	26.389	21652.232	0.203	20.299	34667
76,300	82678140	6,029	0.058359	0.439641		-0.381282		13184.354	2.028E-07	2.028E-02	26.369	21678.600	0.203	20.284	34579
76,400	82778140	6,036	0.058218	0.440172		-0.381954		13174.282	2.027E-07	2.027E-02	26.349	21704.949	0.203	20.268	34492
76,500	82878140	6,044	0.058078	0.440704		-0.382626		13164.200	2.025E-07	2.025E-02	26.328	21731.277	0.203	20.253	34405
76,600	82978140	6,051	0.057938	0.441236		-0.383298		13154.109	2.024E-07	2.024E-02	26.308	21757.585	0.202	20.237	34318
76,700	83078140	6,058	0.057798	0.441768		-0.383969		13144.007	2.022E-07	2.022E-02	26.288	21783.874	0.202	20.222	34232
76,800	83178140	6,065	0.057660	0.442299		-0.384640		13133.896	2.021E-07	2.021E-02	26.268	21810.141	0.202	20.206	34146
76,900	83278140	6,073	0.057521	0.442831		-0.385310		13123.775	2.019E-07	2.019E-02	26.248	21836.389	0.202	20.190	34060
77,000	83378140	6,080	0.057383	0.443363		-0.385980		13113.644	2.017E-07	2.017E-02	26.227	21862.616	0.202	20.175	33975
77,100	83478140	6,087	0.057246	0.443895		-0.386649		13103.503	2.016E-07	2.016E-02	26.207	21888.823	0.202	20.159	33890
77,200	83578140	6,095	0.057109	0.444426		-0.387317		13093.352	2.014E-07	2.014E-02	26.187	21915.010	0.201	20.144	33805
77,300	83678140	6,102	0.056972	0.444958		-0.387986		13083.192	2.013E-07	2.013E-02	26.166	21941.176	0.201	20.128	33721
77,400	83778140	6,109	0.056837	0.445490		-0.388653		13073.023	2.011E-07	2.011E-02	26.146	21967.322	0.201	20.112	33637
77,500	83878140	6,116	0.056701	0.446022		-0.389320		13062.843	2.010E-07	2.010E-02	26.126	21993.448	0.201	20.097	33553
77,600	83978140	6,124	0.056566	0.446553		-0.389987		13052.655	2.008E-07	2.008E-02	26.105	22019.553	0.201	20.081	33469
77,700	84078140	6,131	0.056432	0.447085		-0.390653		13042.457	2.007E-07	2.007E-02	26.085	22045.638	0.201	20.065	33386
77,800	84178140	6,138	0.056298	0.447617		-0.391319		13032.249	2.005E-07	2.005E-02	26.064	22071.703	0.200	20.050	33303
77,900	84278140	6,146	0.056164	0.448149		-0.391984		13022.032	2.003E-07	2.003E-02	26.044	22097.747	0.200	20.034	33221
78,000	84378140	6,153	0.056031	0.448680		-0.392649		13011.806	2.002E-07	2.002E-02	26.024	22123.770	0.200	20.018	33139
78,100	84478140	6,160	0.055899	0.449212		-0.393313		13001.571	2.000E-07	2.000E-02	26.003	22149.773	0.200	20.002	33057
78,200	84578140	6,168	0.055766	0.449744		-0.393977		12991.326	1.999E-07	1.999E-02	25.983	22175.756	0.200	19.987	32975
78,300	84678140	6,175	0.055635	0.450276		-0.394641		12981.072	1.997E-07	1.997E-02	25.962	22201.718	0.200	19.971	32893
78,400	84778140	6,182	0.055504	0.450807		-0.395304		12970.809	1.996E-07	1.996E-02	25.942	22227.660	0.200	19.955	32812
78,500	84878140	6,189	0.055373	0.451339		-0.395966		12960.537	1.994E-07	1.994E-02	25.921	22253.581	0.199	19.939	32731
78,600	84978140	6,197	0.055243	0.451871		-0.396628		12950.256	1.992E-07	1.992E-02	25.901	22279.482	0.199	19.923	32651
78,700	85078140	6,204	0.055113	0.452403		-0.397290		12939.966	1.991E-07	1.991E-02	25.880	22305.361	0.199	19.908	32571
78,800	85178140	6,211	0.054984	0.452934		-0.397951		12929.667	1.989E-07	1.989E-02	25.859	22331.221	0.199	19.892	32491
78,900	85278140	6,219	0.054855	0.453466		-0.398611		12919.359	1.988E-07	1.988E-02	25.839	22357.059	0.199	19.876	32411
79,000	85378140	6,226	0.054726	0.453998		-0.399271		12909.043	1.986E-07	1.986E-02	25.818	22382.878	0.199	19.860	32331
79,100	85478140	6,233	0.054598	0.454530		-0.399931		12898.717	1.984E-07	1.984E-02	25.797	22408.675	0.198	19.844	32252
79,200	85578140	6,240	0.054471	0.455061		-0.400590		12888.383	1.983E-07	1.983E-02	25.777	22434.452	0.198	19.828	32173
79,300	85678140	6,248	0.054344	0.455593		-0.401249		12878.040	1.981E-07	1.981E-02	25.756	22460.208	0.198	19.812	32095
79,400	85778140	6,255	0.054217	0.456125		-0.401908		12867.689	1.980E-07	1.980E-02	25.735	22485.943	0.198	19.796	32017
79,500	85878140	6,262	0.054091	0.456657		-0.402566		12857.328	1.978E-07	1.978E-02	25.715	22511.658	0.198	19.781	31938
79,600	85978140	6,270	0.053965	0.457188		-0.403223		12846.960	1.976E-07	1.976E-02	25.694	22537.352	0.198	19.765	31861
79,700	86078140	6,277	0.053840	0.457720		-0.403880		12836.582	1.975E-07	1.975E-02	25.673	22563.025	0.197	19.749	31783
79,800	86178140	6,284	0.053715	0.458252		-0.404537		12826.197	1.973E-07	1.973E-02	25.652	22588.677	0.197	19.733	31706
79,900	86278140	6,292	0.053590	0.458784		-0.405193		12815.803	1.972E-07	1.972E-02	25.632	22614.309	0.197	19.717	31629
80,000	86378140	6,299	0.053466	0.459315		-0.405849		12805.400	1.970E-07	1.970E-02	25.611	22639.920	0.197	19.701	31552
80,100	86478140	6,306	0.053343	0.459847		-0.406504		12794.989	1.968E-07	1.968E-02	25.590	22665.510	0.197	19.685	31476
80,200	86578140	6,313	0.053220	0.460379		-0.407159		12784.570	1.967E-07	1.967E-02	25.569	22691.079	0.197	19.669	31399
80,300	86678140	6,321	0.053097	0.460911		-0.407813		12774.142	1.965E-07	1.965E-02	25.548	22716.627	0.197	19.653	31323
80,400	86778140	6,328	0.052975	0.461442		-0.408468		12763.707	1.964E-07	1.964E-02	25.527	22742.155	0.196	19.636	31248
80,500	86878140	6,335	0.052853	0.461974		-0.409121		12753.263	1.962E-07	1.962E-02	25.507	22767.661	0.196	19.620	31172
80,600	86978140	6,343	0.052731	0.462506		-0.409774		12742.811	1.960E-07	1.960E-02	25.486	22793.147	0.196	19.604	31097
80,700	87078140	6,350	0.052610	0.463038		-0.410427		12732.351	1.959E-07	1.959E-02	25.465	22818.611	0.196	19.588	31022
80,800	87178140	6,357	0.052490	0.463569		-0.411080		12721.883	1.957E-07	1.957E-02	25.444	22844.055	0.196	19.572	30947
80,900	87278140	6,364	0.052369	0.464101		-0.411732		12711.407	1.956E-07	1.956E-02	25.423	22869.478	0.196	19.556	30873
81,000	87378140	6,372	0.052250	0.464633		-0.412383		12700.923	1.954E-07	1.954E-02	25.402	22894.880	0.195	19.540	30799
81,100	87478140	6,379	0.052130	0.465164		-0.413034		12690.431	1.952E-07	1.952E-02	25.381	22920.261	0.195	19.524	30725
81,200	87578140	6,386	0.052011	0.465696		-0.413685		12679.932	1.951E-07	1.951E-02	25.360	22945.621	0.195	19.508	30651
81,300	87678140	6,394	0.051893	0.466228		-0.414335		12669.424	1.949E-07	1.949E-02	25.339	22970.959	0.195	19.491	30578
81,400	87778140	6,401	0.051775	0.466760		-0.414985		12658.909	1.948E-07	1.948E-02	25.318	22996.277	0.195	19.475	30504
81,500	87878140	6,408	0.051657	0.467291		-0.415635		12648.386	1.946E-07	1.946E-02	25.297	23021.574	0.195	19.459	30431
81,600	87978140	6,415	0.051539	0.467823		-0.416284		12637.855	1.944E-07	1.944E-02	25.276	23046.850	0.194	19.443	30359
81,700	88078140	6,423	0.051422	0.468355		-0.416933		12627.317	1.943E-07	1.943E-02	25.255	23072.104	0.194	19.427	30286
81,800	88178140	6,430	0.051306	0.468887		-0.417581		12616.771	1.941E-07	1.941E-02	25.234	23097.338	0.194	19.410	30214
81,900	88278140	6,437	0.051190	0.469418		-0.418229		12606.218	1.939E-07	1.939E-02	25.212	23122.550	0.194	19.394	30142
82,000	88378140	6,445	0.051074	0.469950		-0.418876		12595.657	1.938E-07	1.938E-02	25.191	23147.742	0.194	19.378	30070
82,100	88478140	6,452	0.050959	0.470482		-0.419523		12585.089	1.936E-07	1.936E-02	25.170	23172.912	0.194	19.362	29999
82,200	88578140	6,459	0.050844	0.471014		-0.420170		12574.513	1.935E-07	1.935E-02	25.149	23198.061	0.193	19.345	29927
82,300	88678140	6,467	0.050729	0.471545		-0.420817		12563.930	1.933E-07	1.933E-02	25.128	23223.189	0.193	19.329	29856
82,400	88778140	6,474	0.050615	0.472077		-0.421462		12553.339	1.931E-07	1.931E-02	25.107	23248.295	0.193	19.313	29785
82,500	88878140	6,481	0.050501	0.472609		-0.422108		12542.742	1.930E-07	1.930E-02	25.085	23273.381	0.193	19.297	29715
82,600	88978140	6,488	0.050387	0.473141		-0.422753		12532.137	1.928E-07	1.928E-02	25.064	23298.445	0.193	19.280	29644
82,700	89078140	6,496	0.050274	0.473672		-0.423398		12521.524	1.926E-07	1.926E-02	25.043	23323.488	0.193	19.264	29574
82,800	89178140	6,503	0.050162	0.474204		-0.424043		12510.905	1.925E-07	1.925E-02	25.022	23348.510	0.192	19.248	29504
82,900	89278140	6,510	0.050049	0.474736		-0.424687		12500.279	1.923E-07	1.923E-02	25.001	23373.511	0.192	19.231	29434
83,000	89378140	6,518	0.049937	0.475268		-0.425330		12489.645	1.921E-07	1.921E-02	24.979	23398.490	0.192	19.215	29365
83,100	89478140	6,525	0.049826	0.475799		-0.425974		12479.005	1.920E-07	1.920E-02	24.958	23423.448	0.192	19.198	29295
83,200	89578140	6,532	0.049715	0.476331		-0.426616		12468.357	1.918E-07	1.918E-02	24.937	23448.385	0.192	19.182	29226
83,300	89678140	6,539	0.049604	0.476863		-0.427259		12457.703	1.917E-07	1.917E-02	24.915	23473.300	0.192	19.166	29157
83,400	89778140	6,547	0.049493	0.477395		-0.427901		12447.041	1.915E-07	1.915E-02	24.894	23498.194	0.191	19.149	29089
83,500	89878140	6,554	0.049383	0.477926		-0.428543		12436.373	1.913E-07	1.913E-02	24.873	23523.067	0.191	19.133	29020
83,600	89978140	6,561	0.049274	0.478458		-0.429185		12425.698	1.912E-07	1.912E-02	24.851	23547.918	0.191	19.116	28952
83,700	90078140	6,569	0.049164	0.478990		-0.429826		12415.016	1.910E-07	1.910E-02	24.830	23572.748	0.191	19.100	28884
83,800	90178140	6,576	0.049055	0.479522		-0.430466		12404.328	1.908E-07	1.908E-02	24.809	23597.557	0.191	19.084	28816
83,900	90278140	6,583	0.048947	0.480053		-0.431107		12393.633	1.907E-07	1.907E-02	24.787	23622.344	0.191	19.067	28748
84,000	90378140	6,590	0.048839	0.480585		-0.431747		12382.931	1.905E-07	1.905E-02	24.766	23647.110	0.191	19.051	28681
84,100	90478140	6,598	0.048731	0.481117		-0.432386		12372.223	1.903E-07	1.903E-02	24.744	23671.854	0.190	19.034	28614
84,200	90578140	6,605	0.048623	0.481649		-0.433026		12361.508	1.902E-07	1.902E-02	24.723	23696.578	0.190	19.018	28547
84,300	90678140	6,612	0.048516	0.482180		-0.433665		12350.786	1.900E-07	1.900E-02	24.702	23721.279	0.190	19.001	28480
84,400	90778140	6,620	0.048409	0.482712		-0.434303		12340.058	1.898E-07	1.898E-02	24.680	23745.959	0.190	18.985	28413
84,500	90878140	6,627	0.048303	0.483244		-0.434941		12329.324	1.897E-07	1.897E-02	24.659	23770.618	0.190	18.968	28347
84,600	90978140	6,634	0.048196	0.483776		-0.435579		12318.583	1.895E-07	1.895E-02	24.637	23795.255	0.190	18.952	28281
84,700	91078140	6,642	0.048091	0.484307		-0.436217		12307.836	1.894E-07	1.894E-02	24.616	23819.871	0.189	18.935	28215
84,800	91178140	6,649	0.047985	0.484839		-0.436854		12297.082	1.892E-07	1.892E-02	24.594	23844.465	0.189	18.919	28149
84,900	91278140	6,656	0.047880	0.485371		-0.437491		12286.323	1.890E-07	1.890E-02	24.573	23869.037	0.189	18.902	28084
85,000	91378140	6,663	0.047775	0.485903		-0.438127		12275.557	1.889E-07	1.889E-02	24.551	23893.589	0.189	18.885	28018
85,100	91478140	6,671	0.047671	0.486434		-0.438763		12264.784	1.887E-07	1.887E-02	24.530	23918.118	0.189	18.869	27953
85,200	91578140	6,678	0.047567	0.486966		-0.439399		12254.006	1.885E-07	1.885E-02	24.508	23942.626	0.189	18.852	27888
85,300	91678140	6,685	0.047463	0.487498		-0.440035		12243.222	1.884E-07	1.884E-02	24.486	23967.113	0.188	18.836	27823
85,400	91778140	6,693	0.047360	0.488030		-0.440670		12232.431	1.882E-07	1.882E-02	24.465	23991.577	0.188	18.819	27759
85,500	91878140	6,700	0.047257	0.488561		-0.441305		12221.635	1.880E-07	1.880E-02	24.443	24016.021	0.188	18.803	27694
85,600	91978140	6,707	0.047154	0.489093		-0.441939		12210.832	1.879E-07	1.879E-02	24.422	24040.442	0.188	18.786	27630
85,700	92078140	6,714	0.047052	0.489625		-0.442573		12200.024	1.877E-07	1.877E-02	24.400	24064.842	0.188	18.769	27566
85,800	92178140	6,722	0.046950	0.490157		-0.443207		12189.210	1.875E-07	1.875E-02	24.378	24089.221	0.188	18.753	27502
85,900	92278140	6,729	0.046848	0.490688		-0.443840		12178.390	1.874E-07	1.874E-02	24.357	24113.578	0.187	18.736	27439
86,000	92378140	6,736	0.046747	0.491220		-0.444474		12167.564	1.872E-07	1.872E-02	24.335	24137.913	0.187	18.719	27375
86,100	92478140	6,744	0.046646	0.491752		-0.445106		12156.732	1.870E-07	1.870E-02	24.313	24162.226	0.187	18.703	27312
86,200	92578140	6,751	0.046545	0.492284		-0.445739		12145.895	1.869E-07	1.869E-02	24.292	24186.518	0.187	18.686	27249
86,300	92678140	6,758	0.046445	0.492815		-0.446371		12135.051	1.867E-07	1.867E-02	24.270	24210.788	0.187	18.669	27186
86,400	92778140	6,765	0.046344	0.493347		-0.447003		12124.203	1.865E-07	1.865E-02	24.248	24235.037	0.187	18.653	27123
86,500	92878140	6,773	0.046245	0.493879		-0.447634		12113.348	1.864E-07	1.864E-02	24.227	24259.263	0.186	18.636	27061
86,600	92978140	6,780	0.046145	0.494411		-0.448265		12102.488	1.862E-07	1.862E-02	24.205	24283.468	0.186	18.619	26998
86,700	93078140	6,787	0.046046	0.494942		-0.448896		12091.623	1.860E-07	1.860E-02	24.183	24307.651	0.186	18.602	26936
86,800	93178140	6,795	0.045947	0.495474		-0.449527		12080.752	1.859E-07	1.859E-02	24.162	24331.813	0.186	18.586	26874
86,900	93278140	6,802	0.045849	0.496006		-0.450157		12069.875	1.857E-07	1.857E-02	24.140	24355.953	0.186	18.569	26813
87,000	93378140	6,809	0.045751	0.496538		-0.450787		12058.993	1.855E-07	1.855E-02	24.118	24380.071	0.186	18.552	26751
87,100	93478140	6,817	0.045653	0.497069		-0.451416		12048.106	1.854E-07	1.854E-02	24.096	24404.167	0.185	18.536	26690
87,200	93578140	6,824	0.045555	0.497601		-0.452046		12037.213	1.852E-07	1.852E-02	24.074	24428.241	0.185	18.519	26628
87,300	93678140	6,831	0.045458	0.498133		-0.452675		12026.316	1.850E-07	1.850E-02	24.053	24452.294	0.185	18.502	26567
87,400	93778140	6,838	0.045361	0.498665		-0.453303		12015.412	1.849E-07	1.849E-02	24.031	24476.325	0.185	18.485	26506
87,500	93878140	6,846	0.045265	0.499196		-0.453932		12004.504	1.847E-07	1.847E-02	24.009	24500.334	0.185	18.468	26446
87,600	93978140	6,853	0.045168	0.499728		-0.454560		11993.591	1.845E-07	1.845E-02	23.987	24524.321	0.185	18.452	26385
87,700	94078140	6,860	0.045073	0.500260		-0.455187		11982.672	1.843E-07	1.843E-02	23.965	24548.286	0.184	18.435	26325
87,800	94178140	6,868	0.044977	0.500792		-0.455815		11971.748	1.842E-07	1.842E-02	23.943	24572.230	0.184	18.418	26264
87,900	94278140	6,875	0.044881	0.501323		-0.456442		11960.819	1.840E-07	1.840E-02	23.922	24596.151	0.184	18.401	26204
88,000	94378140	6,882	0.044786	0.501855		-0.457069		11949.886	1.838E-07	1.838E-02	23.900	24620.051	0.184	18.384	26145
88,100	94478140	6,889	0.044692	0.502387		-0.457695		11938.947	1.837E-07	1.837E-02	23.878	24643.929	0.184	18.368	26085
88,200	94578140	6,897	0.044597	0.502919		-0.458321		11928.003	1.835E-07	1.835E-02	23.856	24667.785	0.184	18.351	26025
88,300	94678140	6,904	0.044503	0.503450		-0.458947		11917.054	1.833E-07	1.833E-02	23.834	24691.619	0.183	18.334	25966
88,400	94778140	6,911	0.044409	0.503982		-0.459573		11906.101	1.832E-07	1.832E-02	23.812	24715.431	0.183	18.317	25907
88,500	94878140	6,919	0.044316	0.504514		-0.460198		11895.142	1.830E-07	1.830E-02	23.790	24739.222	0.183	18.300	25848
88,600	94978140	6,926	0.044222	0.505046		-0.460823		11884.179	1.828E-07	1.828E-02	23.768	24762.990	0.183	18.283	25789
88,700	95078140	6,933	0.044129	0.505577		-0.461448		11873.211	1.827E-07	1.827E-02	23.746	24786.737	0.183	18.266	25730
88,800	95178140	6,940	0.044037	0.506109		-0.462072		11862.239	1.825E-07	1.825E-02	23.724	24810.461	0.182	18.250	25672
88,900	95278140	6,948	0.043944	0.506641		-0.462697		11851.262	1.823E-07	1.823E-02	23.703	24834.164	0.182	18.233	25613
89,000	95378140	6,955	0.043852	0.507173		-0.463320		11840.280	1.822E-07	1.822E-02	23.681	24857.844	0.182	18.216	25555
89,100	95478140	6,962	0.043760	0.507704		-0.463944		11829.293	1.820E-07	1.820E-02	23.659	24881.503	0.182	18.199	25497
89,200	95578140	6,970	0.043669	0.508236		-0.464567		11818.302	1.818E-07	1.818E-02	23.637	24905.139	0.182	18.182	25439
89,300	95678140	6,977	0.043578	0.508768		-0.465190		11807.307	1.817E-07	1.817E-02	23.615	24928.754	0.182	18.165	25382
89,400	95778140	6,984	0.043487	0.509300		-0.465813		11796.307	1.815E-07	1.815E-02	23.593	24952.347	0.181	18.148	25324
89,500	95878140	6,992	0.043396	0.509831		-0.466435		11785.302	1.813E-07	1.813E-02	23.571	24975.917	0.181	18.131	25267
89,600	95978140	6,999	0.043306	0.510363		-0.467058		11774.294	1.811E-07	1.811E-02	23.549	24999.466	0.181	18.114	25210
89,700	96078140	7,006	0.043216	0.510895		-0.467679		11763.280	1.810E-07	1.810E-02	23.527	25022.992	0.181	18.097	25152
89,800	96178140	7,013	0.043126	0.511427		-0.468301		11752.263	1.808E-07	1.808E-02	23.505	25046.497	0.181	18.080	25096
89,900	96278140	7,021	0.043036	0.511958		-0.468922		11741.241	1.806E-07	1.806E-02	23.482	25069.979	0.181	18.063	25039
90,000	96378140	7,028	0.042947	0.512490		-0.469543		11730.215	1.805E-07	1.805E-02	23.460	25093.440	0.180	18.046	24982
90,100	96478140	7,035	0.042858	0.513022		-0.470164		11719.185	1.803E-07	1.803E-02	23.438	25116.878	0.180	18.030	24926
90,200	96578140	7,043	0.042769	0.513554		-0.470784		11708.150	1.801E-07	1.801E-02	23.416	25140.294	0.180	18.013	24869
90,300	96678140	7,050	0.042681	0.514085		-0.471405		11697.112	1.800E-07	1.800E-02	23.394	25163.689	0.180	17.996	24813
90,400	96778140	7,057	0.042593	0.514617		-0.472025		11686.069	1.798E-07	1.798E-02	23.372	25187.061	0.180	17.979	24757
90,500	96878140	7,064	0.042505	0.515149		-0.472644		11675.022	1.796E-07	1.796E-02	23.350	25210.411	0.180	17.962	24702
90,600	96978140	7,072	0.042417	0.515681		-0.473264		11663.972	1.794E-07	1.794E-02	23.328	25233.739	0.179	17.945	24646
90,700	97078140	7,079	0.042330	0.516212		-0.473883		11652.917	1.793E-07	1.793E-02	23.306	25257.045	0.179	17.928	24590
90,800	97178140	7,086	0.042243	0.516744		-0.474501		11641.858	1.791E-07	1.791E-02	23.284	25280.328	0.179	17.911	24535
90,900	97278140	7,094	0.042156	0.517276		-0.475120		11630.796	1.789E-07	1.789E-02	23.262	25303.590	0.179	17.894	24480
91,000	97378140	7,101	0.042069	0.517808		-0.475738		11619.729	1.788E-07	1.788E-02	23.239	25326.829	0.179	17.877	24425
91,100	97478140	7,108	0.041983	0.518339		-0.476356		11608.659	1.786E-07	1.786E-02	23.217	25350.047	0.179	17.859	24370
91,200	97578140	7,116	0.041897	0.518871		-0.476974		11597.585	1.784E-07	1.784E-02	23.195	25373.242	0.178	17.842	24315
91,300	97678140	7,123	0.041811	0.519403		-0.477592		11586.507	1.783E-07	1.783E-02	23.173	25396.415	0.178	17.825	24260
91,400	97778140	7,130	0.041726	0.519935		-0.478209		11575.426	1.781E-07	1.781E-02	23.151	25419.566	0.178	17.808	24206
91,500	97878140	7,137	0.041641	0.520466		-0.478826		11564.340	1.779E-07	1.779E-02	23.129	25442.694	0.178	17.791	24151
91,600	97978140	7,145	0.041556	0.520998		-0.479442		11553.252	1.777E-07	1.777E-02	23.107	25465.801	0.178	17.774	24097
91,700	98078140	7,152	0.041471	0.521530		-0.480059		11542.159	1.776E-07	1.776E-02	23.084	25488.885	0.178	17.757	24043
91,800	98178140	7,159	0.041387	0.522062		-0.480675		11531.063	1.774E-07	1.774E-02	23.062	25511.947	0.177	17.740	23989
91,900	98278140	7,167	0.041302	0.522593		-0.481291		11519.963	1.772E-07	1.772E-02	23.040	25534.987	0.177	17.723	23936
92,000	98378140	7,174	0.041218	0.523125		-0.481907		11508.860	1.771E-07	1.771E-02	23.018	25558.005	0.177	17.706	23882
92,100	98478140	7,181	0.041135	0.523657		-0.482522		11497.754	1.769E-07	1.769E-02	22.996	25581.000	0.177	17.689	23828
92,200	98578140	7,188	0.041051	0.524189		-0.483137		11486.644	1.767E-07	1.767E-02	22.973	25603.974	0.177	17.672	23775
92,300	98678140	7,196	0.040968	0.524720		-0.483752		11475.530	1.765E-07	1.765E-02	22.951	25626.925	0.177	17.655	23722
92,400	98778140	7,203	0.040885	0.525252		-0.484367		11464.414	1.764E-07	1.764E-02	22.929	25649.854	0.176	17.638	23669
92,500	98878140	7,210	0.040803	0.525784		-0.484981		11453.294	1.762E-07	1.762E-02	22.907	25672.760	0.176	17.620	23616
92,600	98978140	7,218	0.040720	0.526316		-0.485595		11442.170	1.760E-07	1.760E-02	22.884	25695.645	0.176	17.603	23563
92,700	99078140	7,225	0.040638	0.526847		-0.486209		11431.044	1.759E-07	1.759E-02	22.862	25718.507	0.176	17.586	23511
92,800	99178140	7,232	0.040556	0.527379		-0.486823		11419.914	1.757E-07	1.757E-02	22.840	25741.346	0.176	17.569	23458
92,900	99278140	7,239	0.040475	0.527911		-0.487436		11408.781	1.755E-07	1.755E-02	22.818	25764.164	0.176	17.552	23406
93,000	99378140	7,247	0.040393	0.528443		-0.488050		11397.645	1.753E-07	1.753E-02	22.795	25786.959	0.175	17.535	23353
93,100	99478140	7,254	0.040312	0.528974		-0.488662		11386.506	1.752E-07	1.752E-02	22.773	25809.732	0.175	17.518	23301
93,200	99578140	7,261	0.040231	0.529506		-0.489275		11375.363	1.750E-07	1.750E-02	22.751	25832.483	0.175	17.501	23249
93,300	99678140	7,269	0.040150	0.530038		-0.489888		11364.218	1.748E-07	1.748E-02	22.728	25855.212	0.175	17.483	23198
93,400	99778140	7,276	0.040070	0.530570		-0.490500		11353.070	1.747E-07	1.747E-02	22.706	25877.918	0.175	17.466	23146
93,500	99878140	7,283	0.039990	0.531101		-0.491112		11341.919	1.745E-07	1.745E-02	22.684	25900.601	0.174	17.449	23094
93,600	99978140	7,291	0.039910	0.531633		-0.491723		11330.764	1.743E-07	1.743E-02	22.662	25923.263	0.174	17.432	23043
93,700	100078140	7,298	0.039830	0.532165		-0.492335		11319.607	1.741E-07	1.741E-02	22.639	25945.902	0.174	17.415	22992
93,800	100178140	7,305	0.039751	0.532697		-0.492946		11308.447	1.740E-07	1.740E-02	22.617	25968.519	0.174	17.398	22941
93,900	100278140	7,312	0.039671	0.533228		-0.493557		11297.285	1.738E-07	1.738E-02	22.595	25991.114	0.174	17.380	22890
94,000	100378140	7,320	0.039592	0.533760		-0.494168		11286.119	1.736E-07	1.736E-02	22.572	26013.686	0.174	17.363	22839
94,100	100478140	7,327	0.039514	0.534292		-0.494778		11274.951	1.735E-07	1.735E-02	22.550	26036.236	0.173	17.346	22788
94,200	100578140	7,334	0.039435	0.534824		-0.495389		11263.780	1.733E-07	1.733E-02	22.528	26058.763	0.173	17.329	22737
94,300	100678140	7,342	0.039357	0.535355		-0.495999		11252.606	1.731E-07	1.731E-02	22.505	26081.269	0.173	17.312	22687
94,400	100778140	7,349	0.039279	0.535887		-0.496609		11241.430	1.729E-07	1.729E-02	22.483	26103.751	0.173	17.295	22636
94,500	100878140	7,356	0.039201	0.536419		-0.497218		11230.251	1.728E-07	1.728E-02	22.461	26126.212	0.173	17.277	22586
94,600	100978140	7,363	0.039123	0.536951		-0.497827		11219.070	1.726E-07	1.726E-02	22.438	26148.650	0.173	17.260	22536
94,700	101078140	7,371	0.039046	0.537482		-0.498437		11207.886	1.724E-07	1.724E-02	22.416	26171.066	0.172	17.243	22486
94,800	101178140	7,378	0.038969	0.538014		-0.499045		11196.699	1.723E-07	1.723E-02	22.393	26193.459	0.172	17.226	22436
94,900	101278140	7,385	0.038892	0.538546		-0.499654		11185.510	1.721E-07	1.721E-02	22.371	26215.830	0.172	17.208	22387
95,000	101378140	7,393	0.038815	0.539078		-0.500263		11174.319	1.719E-07	1.719E-02	22.349	26238.179	0.172	17.191	22337
95,100	101478140	7,400	0.038739	0.539609		-0.500871		11163.125	1.717E-07	1.717E-02	22.326	26260.505	0.172	17.174	22287
95,200	101578140	7,407	0.038662	0.540141		-0.501479		11151.929	1.716E-07	1.716E-02	22.304	26282.809	0.172	17.157	22238
95,300	101678140	7,414	0.038586	0.540673		-0.502087		11140.731	1.714E-07	1.714E-02	22.281	26305.090	0.171	17.140	22189
95,400	101778140	7,422	0.038511	0.541205		-0.502694		11129.530	1.712E-07	1.712E-02	22.259	26327.350	0.171	17.122	22140
95,500	101878140	7,429	0.038435	0.541736		-0.503301		11118.327	1.711E-07	1.711E-02	22.237	26349.586	0.171	17.105	22091
95,600	101978140	7,436	0.038360	0.542268		-0.503908		11107.122	1.709E-07	1.709E-02	22.214	26371.800	0.171	17.088	22042
95,700	102078140	7,444	0.038285	0.542800		-0.504515		11095.914	1.707E-07	1.707E-02	22.192	26393.992	0.171	17.071	21993
95,800	102178140	7,451	0.038210	0.543332		-0.505122		11084.705	1.705E-07	1.705E-02	22.169	26416.162	0.171	17.053	21945
95,900	102278140	7,458	0.038135	0.543863		-0.505728		11073.493	1.704E-07	1.704E-02	22.147	26438.309	0.170	17.036	21896
96,000	102378140	7,466	0.038061	0.544395		-0.506335		11062.279	1.702E-07	1.702E-02	22.125	26460.433	0.170	17.019	21848
96,100	102478140	7,473	0.037986	0.544927		-0.506941		11051.063	1.700E-07	1.700E-02	22.102	26482.535	0.170	17.002	21800
96,200	102578140	7,480	0.037912	0.545459		-0.507546		11039.845	1.698E-07	1.698E-02	22.080	26504.615	0.170	16.984	21751
96,300	102678140	7,487	0.037838	0.545990		-0.508152		11028.625	1.697E-07	1.697E-02	22.057	26526.672	0.170	16.967	21703
96,400	102778140	7,495	0.037765	0.546522		-0.508757		11017.404	1.695E-07	1.695E-02	22.035	26548.707	0.169	16.950	21656
96,500	102878140	7,502	0.037691	0.547054		-0.509362		11006.180	1.693E-07	1.693E-02	22.012	26570.719	0.169	16.933	21608
96,600	102978140	7,509	0.037618	0.547586		-0.509967		10994.954	1.692E-07	1.692E-02	21.990	26592.709	0.169	16.915	21560
96,700	103078140	7,517	0.037545	0.548117		-0.510572		10983.727	1.690E-07	1.690E-02	21.967	26614.677	0.169	16.898	21513
96,800	103178140	7,524	0.037473	0.548649		-0.511177		10972.498	1.688E-07	1.688E-02	21.945	26636.622	0.169	16.881	21465
96,900	103278140	7,531	0.037400	0.549181		-0.511781		10961.267	1.686E-07	1.686E-02	21.923	26658.544	0.169	16.863	21418
97,000	103378140	7,538	0.037328	0.549713		-0.512385		10950.034	1.685E-07	1.685E-02	21.900	26680.444	0.168	16.846	21371
97,100	103478140	7,546	0.037256	0.550244		-0.512989		10938.799	1.683E-07	1.683E-02	21.878	26702.322	0.168	16.829	21324
97,200	103578140	7,553	0.037184	0.550776		-0.513592		10927.563	1.681E-07	1.681E-02	21.855	26724.177	0.168	16.812	21277
97,300	103678140	7,560	0.037112	0.551308		-0.514196		10916.325	1.679E-07	1.679E-02	21.833	26746.010	0.168	16.794	21230
97,400	103778140	7,568	0.037041	0.551840		-0.514799		10905.086	1.678E-07	1.678E-02	21.810	26767.820	0.168	16.777	21183
97,500	103878140	7,575	0.036969	0.552371		-0.515402		10893.845	1.676E-07	1.676E-02	21.788	26789.608	0.168	16.760	21137
97,600	103978140	7,582	0.036898	0.552903		-0.516005		10882.602	1.674E-07	1.674E-02	21.765	26811.373	0.167	16.742	21090
97,700	104078140	7,589	0.036827	0.553435		-0.516608		10871.358	1.673E-07	1.673E-02	21.743	26833.116	0.167	16.725	21044
97,800	104178140	7,597	0.036757	0.553967		-0.517210		10860.113	1.671E-07	1.671E-02	21.720	26854.836	0.167	16.708	20997
97,900	104278140	7,604	0.036686	0.554498		-0.517812		10848.866	1.669E-07	1.669E-02	21.698	26876.534	0.167	16.691	20951
98,000	104378140	7,611	0.036616	0.555030		-0.518414		10837.617	1.667E-07	1.667E-02	21.675	26898.209	0.167	16.673	20905
98,100	104478140	7,619	0.036546	0.555562		-0.519016		10826.368	1.666E-07	1.666E-02	21.653	26919.862	0.167	16.656	20859
98,200	104578140	7,626	0.036476	0.556094		-0.519618		10815.116	1.664E-07	1.664E-02	21.630	26941.492	0.166	16.639	20814
98,300	104678140	7,633	0.036406	0.556625		-0.520219		10803.864	1.662E-07	1.662E-02	21.608	26963.099	0.166	16.621	20768
98,400	104778140	7,641	0.036337	0.557157		-0.520820		10792.610	1.660E-07	1.660E-02	21.585	26984.685	0.166	16.604	20722
98,500	104878140	7,648	0.036268	0.557689		-0.521421		10781.355	1.659E-07	1.659E-02	21.563	27006.247	0.166	16.587	20677
98,600	104978140	7,655	0.036199	0.558221		-0.522022		10770.099	1.657E-07	1.657E-02	21.540	27027.788	0.166	16.569	20632
98,700	105078140	7,662	0.036130	0.558752		-0.522623		10758.842	1.655E-07	1.655E-02	21.518	27049.305	0.166	16.552	20586
98,800	105178140	7,670	0.036061	0.559284		-0.523223		10747.583	1.653E-07	1.653E-02	21.495	27070.800	0.165	16.535	20541
98,900	105278140	7,677	0.035993	0.559816		-0.523823		10736.323	1.652E-07	1.652E-02	21.473	27092.273	0.165	16.517	20496
99,000	105378140	7,684	0.035924	0.560348		-0.524423		10725.063	1.650E-07	1.650E-02	21.450	27113.723	0.165	16.500	20451
99,100	105478140	7,692	0.035856	0.560879		-0.525023		10713.801	1.648E-07	1.648E-02	21.428	27135.151	0.165	16.483	20406
99,200	105578140	7,699	0.035788	0.561411		-0.525623		10702.538	1.647E-07	1.647E-02	21.405	27156.556	0.165	16.465	20362
99,300	105678140	7,706	0.035721	0.561943		-0.526222		10691.274	1.645E-07	1.645E-02	21.383	27177.938	0.164	16.448	20317
99,400	105778140	7,713	0.035653	0.562475		-0.526822		10680.009	1.643E-07	1.643E-02	21.360	27199.298	0.164	16.431	20273
99,500	105878140	7,721	0.035586	0.563006		-0.527421		10668.744	1.641E-07	1.641E-02	21.337	27220.636	0.164	16.413	20228
99,600	105978140	7,728	0.035519	0.563538		-0.528019		10657.477	1.640E-07	1.640E-02	21.315	27241.951	0.164	16.396	20184
99,700	106078140	7,735	0.035452	0.564070		-0.528618		10646.210	1.638E-07	1.638E-02	21.292	27263.243	0.164	16.379	20140
99,800	106178140	7,743	0.035385	0.564602		-0.529217		10634.941	1.636E-07	1.636E-02	21.270	27284.513	0.164	16.361	20096
99,900	106278140	7,750	0.035318	0.565133		-0.529815		10623.672	1.634E-07	1.634E-02	21.247	27305.761	0.163	16.344	20052
100,000	106378140	7,757	0.035252	0.565665		-0.530413		10612.402	1.633E-07	1.633E-02	21.225	27326.985	0.163	16.327	20008
100,100	106478140	7,765	0.035186	0.566197		-0.531011		10601.132	1.631E-07	1.631E-02	21.202	27348.188	0.163	16.309	19964
100,200	106578140	7,772	0.035120	0.566729		-0.531609		10589.860	1.629E-07	1.629E-02	21.180	27369.367	0.163	16.292	19920
100,300	106678140	7,779	0.035054	0.567260		-0.532206		10578.588	1.627E-07	1.627E-02	21.157	27390.525	0.163	16.275	19877
100,400	106778140	7,786	0.034988	0.567792		-0.532804		10567.316	1.626E-07	1.626E-02	21.135	27411.659	0.163	16.257	19833
100,500	106878140	7,794	0.034923	0.568324		-0.533401		10556.043	1.624E-07	1.624E-02	21.112	27432.771	0.162	16.240	19790
100,600	106978140	7,801	0.034858	0.568856		-0.533998		10544.769	1.622E-07	1.622E-02	21.090	27453.861	0.162	16.223	19747
100,700	107078140	7,808	0.034793	0.569387		-0.534595		10533.494	1.621E-07	1.621E-02	21.067	27474.928	0.162	16.205	19704
100,800	107178140	7,816	0.034728	0.569919		-0.535191		10522.220	1.619E-07	1.619E-02	21.044	27495.972	0.162	16.188	19661
100,900	107278140	7,823	0.034663	0.570451		-0.535788		10510.944	1.617E-07	1.617E-02	21.022	27516.994	0.162	16.171	19618
101,000	107378140	7,830	0.034599	0.570983		-0.536384		10499.668	1.615E-07	1.615E-02	20.999	27537.993	0.162	16.153	19575
101,100	107478140	7,837	0.034534	0.571514		-0.536980		10488.392	1.614E-07	1.614E-02	20.977	27558.970	0.161	16.136	19532
101,200	107578140	7,845	0.034470	0.572046		-0.537576		10477.116	1.612E-07	1.612E-02	20.954	27579.924	0.161	16.119	19490
101,300	107678140	7,852	0.034406	0.572578		-0.538172		10465.839	1.610E-07	1.610E-02	20.932	27600.856	0.161	16.101	19447
101,400	107778140	7,859	0.034342	0.573110		-0.538767		10454.561	1.608E-07	1.608E-02	20.909	27621.765	0.161	16.084	19405
101,500	107878140	7,867	0.034279	0.573641		-0.539363		10443.284	1.607E-07	1.607E-02	20.887	27642.652	0.161	16.067	19362
101,600	107978140	7,874	0.034215	0.574173		-0.539958		10432.006	1.605E-07	1.605E-02	20.864	27663.516	0.160	16.049	19320
101,700	108078140	7,881	0.034152	0.574705		-0.540553		10420.728	1.603E-07	1.603E-02	20.841	27684.357	0.160	16.032	19278
101,800	108178140	7,888	0.034089	0.575237		-0.541148		10409.449	1.601E-07	1.601E-02	20.819	27705.176	0.160	16.015	19236
101,900	108278140	7,896	0.034026	0.575768		-0.541743		10398.171	1.600E-07	1.600E-02	20.796	27725.973	0.160	15.997	19194
102,000	108378140	7,903	0.033963	0.576300		-0.542337		10386.892	1.598E-07	1.598E-02	20.774	27746.746	0.160	15.980	19152
102,100	108478140	7,910	0.033900	0.576832		-0.542931		10375.614	1.596E-07	1.596E-02	20.751	27767.498	0.160	15.962	19110
102,200	108578140	7,918	0.033838	0.577364		-0.543526		10364.335	1.595E-07	1.595E-02	20.729	27788.226	0.159	15.945	19069
102,300	108678140	7,925	0.033776	0.577895		-0.544120		10353.056	1.593E-07	1.593E-02	20.706	27808.932	0.159	15.928	19027
102,400	108778140	7,932	0.033714	0.578427		-0.544713		10341.777	1.591E-07	1.591E-02	20.684	27829.616	0.159	15.910	18986
102,500	108878140	7,940	0.033652	0.578959		-0.545307		10330.498	1.589E-07	1.589E-02	20.661	27850.277	0.159	15.893	18944
102,600	108978140	7,947	0.033590	0.579491		-0.545901		10319.219	1.588E-07	1.588E-02	20.638	27870.915	0.159	15.876	18903
102,700	109078140	7,954	0.033528	0.580022		-0.546494		10307.940	1.586E-07	1.586E-02	20.616	27891.531	0.159	15.858	18862
102,800	109178140	7,961	0.033467	0.580554		-0.547087		10296.662	1.584E-07	1.584E-02	20.593	27912.125	0.158	15.841	18821
102,900	109278140	7,969	0.033406	0.581086		-0.547680		10285.383	1.582E-07	1.582E-02	20.571	27932.695	0.158	15.824	18780
103,000	109378140	7,976	0.033345	0.581618		-0.548273		10274.105	1.581E-07	1.581E-02	20.548	27953.243	0.158	15.806	18739
103,100	109478140	7,983	0.033284	0.582149		-0.548865		10262.827	1.579E-07	1.579E-02	20.526	27973.769	0.158	15.789	18698
103,200	109578140	7,991	0.033223	0.582681		-0.549458		10251.549	1.577E-07	1.577E-02	20.503	27994.272	0.158	15.772	18658
103,300	109678140	7,998	0.033163	0.583213		-0.550050		10240.271	1.575E-07	1.575E-02	20.481	28014.753	0.158	15.754	18617
103,400	109778140	8,005	0.033102	0.583745		-0.550642		10228.993	1.574E-07	1.574E-02	20.458	28035.211	0.157	15.737	18576
103,500	109878140	8,012	0.033042	0.584276		-0.551234		10217.716	1.572E-07	1.572E-02	20.435	28055.646	0.157	15.720	18536
103,600	109978140	8,020	0.032982	0.584808		-0.551826		10206.439	1.570E-07	1.570E-02	20.413	28076.059	0.157	15.702	18496
103,700	110078140	8,027	0.032922	0.585340		-0.552418		10195.163	1.568E-07	1.568E-02	20.390	28096.449	0.157	15.685	18456
103,800	110178140	8,034	0.032862	0.585872		-0.553009		10183.887	1.567E-07	1.567E-02	20.368	28116.817	0.157	15.668	18415
103,900	110278140	8,042	0.032803	0.586403		-0.553601		10172.611	1.565E-07	1.565E-02	20.345	28137.162	0.157	15.650	18375
104,000	110378140	8,049	0.032743	0.586935		-0.554192		10161.336	1.563E-07	1.563E-02	20.323	28157.485	0.156	15.633	18335
104,100	110478140	8,056	0.032684	0.587467		-0.554783		10150.062	1.562E-07	1.562E-02	20.300	28177.785	0.156	15.615	18296
104,200	110578140	8,063	0.032625	0.587999		-0.555374		10138.787	1.560E-07	1.560E-02	20.278	28198.063	0.156	15.598	18256
104,300	110678140	8,071	0.032566	0.588530		-0.555964		10127.514	1.558E-07	1.558E-02	20.255	28218.318	0.156	15.581	18216
104,400	110778140	8,078	0.032507	0.589062		-0.556555		10116.241	1.556E-07	1.556E-02	20.232	28238.550	0.156	15.563	18177
104,500	110878140	8,085	0.032449	0.589594		-0.557145		10104.968	1.555E-07	1.555E-02	20.210	28258.760	0.155	15.546	18137
104,600	110978140	8,093	0.032390	0.590126		-0.557735		10093.697	1.553E-07	1.553E-02	20.187	28278.948	0.155	15.529	18098
104,700	111078140	8,100	0.032332	0.590657		-0.558325		10082.425	1.551E-07	1.551E-02	20.165	28299.112	0.155	15.511	18058
104,800	111178140	8,107	0.032274	0.591189		-0.558915		10071.155	1.549E-07	1.549E-02	20.142	28319.255	0.155	15.494	18019
104,900	111278140	8,115	0.032216	0.591721		-0.559505		10059.885	1.548E-07	1.548E-02	20.120	28339.375	0.155	15.477	17980
105,000	111378140	8,122	0.032158	0.592253		-0.560095		10048.616	1.546E-07	1.546E-02	20.097	28359.472	0.155	15.459	17941
105,100	111478140	8,129	0.032100	0.592784		-0.560684		10037.348	1.544E-07	1.544E-02	20.075	28379.546	0.154	15.442	17902
105,200	111578140	8,136	0.032043	0.593316		-0.561273		10026.081	1.542E-07	1.542E-02	20.052	28399.599	0.154	15.425	17863
105,300	111678140	8,144	0.031985	0.593848		-0.561862		10014.814	1.541E-07	1.541E-02	20.030	28419.628	0.154	15.407	17824
105,400	111778140	8,151	0.031928	0.594380		-0.562451		10003.548	1.539E-07	1.539E-02	20.007	28439.635	0.154	15.390	17786
105,500	111878140	8,158	0.031871	0.594911		-0.563040		9992.284	1.537E-07	1.537E-02	19.985	28459.620	0.154	15.373	17747
105,600	111978140	8,166	0.031814	0.595443		-0.563629		9981.020	1.536E-07	1.536E-02	19.962	28479.582	0.154	15.355	17708
105,700	112078140	8,173	0.031758	0.595975		-0.564217		9969.757	1.534E-07	1.534E-02	19.940	28499.521	0.153	15.338	17670
105,800	112178140	8,180	0.031701	0.596507		-0.564806		9958.495	1.532E-07	1.532E-02	19.917	28519.438	0.153	15.321	17632
105,900	112278140	8,187	0.031645	0.597038		-0.565394		9947.234	1.530E-07	1.530E-02	19.894	28539.333	0.153	15.303	17593
106,000	112378140	8,195	0.031588	0.597570		-0.565982		9935.974	1.529E-07	1.529E-02	19.872	28559.205	0.153	15.286	17555
106,100	112478140	8,202	0.031532	0.598102		-0.566570		9924.715	1.527E-07	1.527E-02	19.849	28579.054	0.153	15.269	17517
106,200	112578140	8,209	0.031476	0.598634		-0.567157		9913.457	1.525E-07	1.525E-02	19.827	28598.881	0.153	15.251	17479
106,300	112678140	8,217	0.031420	0.599165		-0.567745		9902.201	1.523E-07	1.523E-02	19.804	28618.686	0.152	15.234	17441
106,400	112778140	8,224	0.031365	0.599697		-0.568333		9890.945	1.522E-07	1.522E-02	19.782	28638.468	0.152	15.217	17403
106,500	112878140	8,231	0.031309	0.600229		-0.568920		9879.691	1.520E-07	1.520E-02	19.759	28658.227	0.152	15.200	17366
106,600	112978140	8,238	0.031254	0.600761		-0.569507		9868.438	1.518E-07	1.518E-02	19.737	28677.964	0.152	15.182	17328
106,700	113078140	8,246	0.031198	0.601292		-0.570094		9857.186	1.516E-07	1.516E-02	19.714	28697.678	0.152	15.165	17290
106,800	113178140	8,253	0.031143	0.601824		-0.570681		9845.935	1.515E-07	1.515E-02	19.692	28717.370	0.151	15.148	17253
106,900	113278140	8,260	0.031088	0.602356		-0.571268		9834.686	1.513E-07	1.513E-02	19.669	28737.039	0.151	15.130	17216
107,000	113378140	8,268	0.031033	0.602888		-0.571854		9823.438	1.511E-07	1.511E-02	19.647	28756.686	0.151	15.113	17178
107,100	113478140	8,275	0.030979	0.603419		-0.572441		9812.191	1.510E-07	1.510E-02	19.624	28776.311	0.151	15.096	17141
107,200	113578140	8,282	0.030924	0.603951		-0.573027		9800.946	1.508E-07	1.508E-02	19.602	28795.913	0.151	15.078	17104
107,300	113678140	8,290	0.030870	0.604483		-0.573613		9789.702	1.506E-07	1.506E-02	19.579	28815.492	0.151	15.061	17067
107,400	113778140	8,297	0.030816	0.605015		-0.574199		9778.460	1.504E-07	1.504E-02	19.557	28835.049	0.150	15.044	17030
107,500	113878140	8,304	0.030762	0.605546		-0.574785		9767.219	1.503E-07	1.503E-02	19.534	28854.583	0.150	15.026	16993
107,600	113978140	8,311	0.030708	0.606078		-0.575370		9755.979	1.501E-07	1.501E-02	19.512	28874.095	0.150	15.009	16956
107,700	114078140	8,319	0.030654	0.606610		-0.575956		9744.741	1.499E-07	1.499E-02	19.489	28893.585	0.150	14.992	16919
107,800	114178140	8,326	0.030600	0.607142		-0.576541		9733.505	1.497E-07	1.497E-02	19.467	28913.052	0.150	14.975	16883
107,900	114278140	8,333	0.030547	0.607673		-0.577127		9722.270	1.496E-07	1.496E-02	19.445	28932.496	0.150	14.957	16846
108,000	114378140	8,341	0.030493	0.608205		-0.577712		9711.036	1.494E-07	1.494E-02	19.422	28951.918	0.149	14.940	16809
108,100	114478140	8,348	0.030440	0.608737		-0.578297		9699.805	1.492E-07	1.492E-02	19.400	28971.318	0.149	14.923	16773
108,200	114578140	8,355	0.030387	0.609269		-0.578882		9688.575	1.491E-07	1.491E-02	19.377	28990.695	0.149	14.905	16737
108,300	114678140	8,362	0.030334	0.609800		-0.579466		9677.346	1.489E-07	1.489E-02	19.355	29010.050	0.149	14.888	16700
108,400	114778140	8,370	0.030281	0.610332		-0.580051		9666.119	1.487E-07	1.487E-02	19.332	29029.382	0.149	14.871	16664
108,500	114878140	8,377	0.030228	0.610864		-0.580635		9654.895	1.485E-07	1.485E-02	19.310	29048.692	0.149	14.854	16628
108,600	114978140	8,384	0.030176	0.611396		-0.581220		9643.671	1.484E-07	1.484E-02	19.287	29067.979	0.148	14.836	16592
108,700	115078140	8,392	0.030123	0.611927		-0.581804		9632.450	1.482E-07	1.482E-02	19.265	29087.244	0.148	14.819	16556
108,800	115178140	8,399	0.030071	0.612459		-0.582388		9621.230	1.480E-07	1.480E-02	19.242	29106.487	0.148	14.802	16520
108,900	115278140	8,406	0.030019	0.612991		-0.582972		9610.012	1.478E-07	1.478E-02	19.220	29125.707	0.148	14.785	16485
109,000	115378140	8,414	0.029967	0.613523		-0.583556		9598.796	1.477E-07	1.477E-02	19.198	29144.904	0.148	14.767	16449
109,100	115478140	8,421	0.029915	0.614054		-0.584139		9587.582	1.475E-07	1.475E-02	19.175	29164.079	0.148	14.750	16413
109,200	115578140	8,428	0.029863	0.614586		-0.584723		9576.370	1.473E-07	1.473E-02	19.153	29183.232	0.147	14.733	16378
109,300	115678140	8,435	0.029812	0.615118		-0.585306		9565.160	1.472E-07	1.472E-02	19.130	29202.362	0.147	14.716	16342
109,400	115778140	8,443	0.029760	0.615650		-0.585889		9553.952	1.470E-07	1.470E-02	19.108	29221.470	0.147	14.698	16307
109,500	115878140	8,450	0.029709	0.616181		-0.586472		9542.745	1.468E-07	1.468E-02	19.085	29240.556	0.147	14.681	16271
109,600	115978140	8,457	0.029658	0.616713		-0.587055		9531.541	1.466E-07	1.466E-02	19.063	29259.619	0.147	14.664	16236
109,700	116078140	8,465	0.029607	0.617245		-0.587638		9520.339	1.465E-07	1.465E-02	19.041	29278.660	0.146	14.647	16201
109,800	116178140	8,472	0.029556	0.617777		-0.588221		9509.139	1.463E-07	1.463E-02	19.018	29297.678	0.146	14.629	16166
109,900	116278140	8,479	0.029505	0.618308		-0.588803		9497.941	1.461E-07	1.461E-02	18.996	29316.674	0.146	14.612	16131
110,000	116378140	8,486	0.029454	0.618840		-0.589386		9486.745	1.459E-07	1.459E-02	18.973	29335.647	0.146	14.595	16096
110,100	116478140	8,494	0.029404	0.619372		-0.589968		9475.551	1.458E-07	1.458E-02	18.951	29354.598	0.146	14.578	16061
110,200	116578140	8,501	0.029353	0.619904		-0.590550		9464.360	1.456E-07	1.456E-02	18.929	29373.527	0.146	14.561	16026
110,300	116678140	8,508	0.029303	0.620435		-0.591132		9453.170	1.454E-07	1.454E-02	18.906	29392.433	0.145	14.543	15992
110,400	116778140	8,516	0.029253	0.620967		-0.591714		9441.983	1.453E-07	1.453E-02	18.884	29411.317	0.145	14.526	15957
110,500	116878140	8,523	0.029203	0.621499		-0.592296		9430.798	1.451E-07	1.451E-02	18.862	29430.179	0.145	14.509	15922
110,600	116978140	8,530	0.029153	0.622031		-0.592878		9419.616	1.449E-07	1.449E-02	18.839	29449.018	0.145	14.492	15888
110,700	117078140	8,537	0.029103	0.622562		-0.593459		9408.435	1.447E-07	1.447E-02	18.817	29467.835	0.145	14.475	15854
110,800	117178140	8,545	0.029053	0.623094		-0.594041		9397.257	1.446E-07	1.446E-02	18.795	29486.630	0.145	14.457	15819
110,900	117278140	8,552	0.029004	0.623626		-0.594622		9386.082	1.444E-07	1.444E-02	18.772	29505.402	0.144	14.440	15785
111,000	117378140	8,559	0.028954	0.624158		-0.595203		9374.908	1.442E-07	1.442E-02	18.750	29524.152	0.144	14.423	15751
111,100	117478140	8,567	0.028905	0.624689		-0.595784		9363.738	1.441E-07	1.441E-02	18.727	29542.879	0.144	14.406	15717
111,200	117578140	8,574	0.028856	0.625221		-0.596365		9352.569	1.439E-07	1.439E-02	18.705	29561.584	0.144	14.389	15683
111,300	117678140	8,581	0.028807	0.625753		-0.596946		9341.403	1.437E-07	1.437E-02	18.683	29580.267	0.144	14.371	15649
111,400	117778140	8,589	0.028758	0.626285		-0.597526		9330.240	1.435E-07	1.435E-02	18.660	29598.927	0.144	14.354	15615
111,500	117878140	8,596	0.028709	0.626816		-0.598107		9319.079	1.434E-07	1.434E-02	18.638	29617.566	0.143	14.337	15581
111,600	117978140	8,603	0.028661	0.627348		-0.598687		9307.920	1.432E-07	1.432E-02	18.616	29636.181	0.143	14.320	15547
111,700	118078140	8,610	0.028612	0.627880		-0.599268		9296.764	1.430E-07	1.430E-02	18.594	29654.775	0.143	14.303	15514
111,800	118178140	8,618	0.028564	0.628412		-0.599848		9285.611	1.429E-07	1.429E-02	18.571	29673.346	0.143	14.286	15480
111,900	118278140	8,625	0.028515	0.628943		-0.600428		9274.460	1.427E-07	1.427E-02	18.549	29691.895	0.143	14.268	15446
112,000	118378140	8,632	0.028467	0.629475		-0.601008		9263.312	1.425E-07	1.425E-02	18.527	29710.422	0.143	14.251	15413
112,100	118478140	8,640	0.028419	0.630007		-0.601588		9252.167	1.423E-07	1.423E-02	18.504	29728.926	0.142	14.234	15380
112,200	118578140	8,647	0.028371	0.630539		-0.602167		9241.024	1.422E-07	1.422E-02	18.482	29747.408	0.142	14.217	15346
112,300	118678140	8,654	0.028324	0.631070		-0.602747		9229.884	1.420E-07	1.420E-02	18.460	29765.868	0.142	14.200	15313
112,400	118778140	8,661	0.028276	0.631602		-0.603326		9218.747	1.418E-07	1.418E-02	18.437	29784.305	0.142	14.183	15280
112,500	118878140	8,669	0.028228	0.632134		-0.603905		9207.613	1.417E-07	1.417E-02	18.415	29802.721	0.142	14.166	15247
112,600	118978140	8,676	0.028181	0.632666		-0.604485		9196.481	1.415E-07	1.415E-02	18.393	29821.114	0.141	14.148	15214
112,700	119078140	8,683	0.028134	0.633197		-0.605064		9185.352	1.413E-07	1.413E-02	18.371	29839.484	0.141	14.131	15181
112,800	119178140	8,691	0.028086	0.633729		-0.605643		9174.226	1.411E-07	1.411E-02	18.348	29857.833	0.141	14.114	15148
112,900	119278140	8,698	0.028039	0.634261		-0.606221		9163.103	1.410E-07	1.410E-02	18.326	29876.159	0.141	14.097	15115
113,000	119378140	8,705	0.027992	0.634793		-0.606800		9151.982	1.408E-07	1.408E-02	18.304	29894.463	0.141	14.080	15082
113,100	119478140	8,712	0.027946	0.635324		-0.607379		9140.865	1.406E-07	1.406E-02	18.282	29912.745	0.141	14.063	15050
113,200	119578140	8,720	0.027899	0.635856		-0.607957		9129.750	1.405E-07	1.405E-02	18.260	29931.004	0.140	14.046	15017
113,300	119678140	8,727	0.027852	0.636388		-0.608536		9118.639	1.403E-07	1.403E-02	18.237	29949.241	0.140	14.029	14985
113,400	119778140	8,734	0.027806	0.636920		-0.609114		9107.530	1.401E-07	1.401E-02	18.215	29967.456	0.140	14.012	14952
113,500	119878140	8,742	0.027759	0.637451		-0.609692		9096.425	1.399E-07	1.399E-02	18.193	29985.649	0.140	13.994	14920
113,600	119978140	8,749	0.027713	0.637983		-0.610270		9085.322	1.398E-07	1.398E-02	18.171	30003.820	0.140	13.977	14887
113,700	120078140	8,756	0.027667	0.638515		-0.610848		9074.223	1.396E-07	1.396E-02	18.148	30021.968	0.140	13.960	14855
113,800	120178140	8,764	0.027621	0.639047		-0.611426		9063.126	1.394E-07	1.394E-02	18.126	30040.095	0.139	13.943	14823
113,900	120278140	8,771	0.027575	0.639578		-0.612003		9052.033	1.393E-07	1.393E-02	18.104	30058.199	0.139	13.926	14791
114,000	120378140	8,778	0.027529	0.640110		-0.612581		9040.943	1.391E-07	1.391E-02	18.082	30076.281	0.139	13.909	14759
114,100	120478140	8,785	0.027484	0.640642		-0.613158		9029.856	1.389E-07	1.389E-02	18.060	30094.340	0.139	13.892	14727
114,200	120578140	8,793	0.027438	0.641174		-0.613736		9018.772	1.388E-07	1.388E-02	18.038	30112.378	0.139	13.875	14695
114,300	120678140	8,800	0.027393	0.641705		-0.614313		9007.691	1.386E-07	1.386E-02	18.015	30130.393	0.139	13.858	14663
114,400	120778140	8,807	0.027347	0.642237		-0.614890		8996.614	1.384E-07	1.384E-02	17.993	30148.386	0.138	13.841	14631
114,500	120878140	8,815	0.027302	0.642769		-0.615467		8985.539	1.382E-07	1.382E-02	17.971	30166.358	0.138	13.824	14600
114,600	120978140	8,822	0.027257	0.643301		-0.616044		8974.468	1.381E-07	1.381E-02	17.949	30184.306	0.138	13.807	14568
114,700	121078140	8,829	0.027212	0.643832		-0.616620		8963.401	1.379E-07	1.379E-02	17.927	30202.233	0.138	13.790	14536
114,800	121178140	8,836	0.027167	0.644364		-0.617197		8952.336	1.377E-07	1.377E-02	17.905	30220.138	0.138	13.773	14505
114,900	121278140	8,844	0.027122	0.644896		-0.617774		8941.275	1.376E-07	1.376E-02	17.883	30238.020	0.138	13.756	14473
115,000	121378140	8,851	0.027077	0.645428		-0.618350		8930.218	1.374E-07	1.374E-02	17.860	30255.881	0.137	13.739	14442
115,100	121478140	8,858	0.027033	0.645959		-0.618926		8919.163	1.372E-07	1.372E-02	17.838	30273.719	0.137	13.722	14411
115,200	121578140	8,866	0.026988	0.646491		-0.619503		8908.112	1.370E-07	1.370E-02	17.816	30291.535	0.137	13.705	14379
115,300	121678140	8,873	0.026944	0.647023		-0.620079		8897.065	1.369E-07	1.369E-02	17.794	30309.330	0.137	13.688	14348
115,400	121778140	8,880	0.026900	0.647555		-0.620655		8886.021	1.367E-07	1.367E-02	17.772	30327.102	0.137	13.671	14317
115,500	121878140	8,887	0.026856	0.648086		-0.621231		8874.980	1.365E-07	1.365E-02	17.750	30344.852	0.137	13.654	14286
115,600	121978140	8,895	0.026812	0.648618		-0.621806		8863.943	1.364E-07	1.364E-02	17.728	30362.579	0.136	13.637	14255
115,700	122078140	8,902	0.026768	0.649150		-0.622382		8852.910	1.362E-07	1.362E-02	17.706	30380.285	0.136	13.620	14224
115,800	122178140	8,909	0.026724	0.649682		-0.622957		8841.880	1.360E-07	1.360E-02	17.684	30397.969	0.136	13.603	14193
115,900	122278140	8,917	0.026680	0.650213		-0.623533		8830.853	1.359E-07	1.359E-02	17.662	30415.631	0.136	13.586	14163
116,000	122378140	8,924	0.026637	0.650745		-0.624108		8819.831	1.357E-07	1.357E-02	17.640	30433.270	0.136	13.569	14132
116,100	122478140	8,931	0.026593	0.651277		-0.624684		8808.811	1.355E-07	1.355E-02	17.618	30450.888	0.136	13.552	14101
116,200	122578140	8,939	0.026550	0.651809		-0.625259		8797.796	1.354E-07	1.354E-02	17.596	30468.484	0.135	13.535	14071
116,300	122678140	8,946	0.026507	0.652340		-0.625834		8786.784	1.352E-07	1.352E-02	17.574	30486.057	0.135	13.518	14040
116,400	122778140	8,953	0.026463	0.652872		-0.626409		8775.776	1.350E-07	1.350E-02	17.552	30503.609	0.135	13.501	14010
116,500	122878140	8,960	0.026420	0.653404		-0.626983		8764.771	1.348E-07	1.348E-02	17.530	30521.138	0.135	13.484	13979
116,600	122978140	8,968	0.026377	0.653936		-0.627558		8753.770	1.347E-07	1.347E-02	17.508	30538.646	0.135	13.467	13949
116,700	123078140	8,975	0.026335	0.654467		-0.628133		8742.773	1.345E-07	1.345E-02	17.486	30556.131	0.135	13.450	13919
116,800	123178140	8,982	0.026292	0.654999		-0.628707		8731.780	1.343E-07	1.343E-02	17.464	30573.595	0.134	13.434	13888
116,900	123278140	8,990	0.026249	0.655531		-0.629282		8720.790	1.342E-07	1.342E-02	17.442	30591.037	0.134	13.417	13858
117,000	123378140	8,997	0.026207	0.656063		-0.629856		8709.805	1.340E-07	1.340E-02	17.420	30608.456	0.134	13.400	13828
117,100	123478140	9,004	0.026164	0.656594		-0.630430		8698.823	1.338E-07	1.338E-02	17.398	30625.854	0.134	13.383	13798
117,200	123578140	9,011	0.026122	0.657126		-0.631004		8687.845	1.337E-07	1.337E-02	17.376	30643.229	0.134	13.366	13768
117,300	123678140	9,019	0.026080	0.657658		-0.631578		8676.871	1.335E-07	1.335E-02	17.354	30660.583	0.133	13.349	13738
117,400	123778140	9,026	0.026038	0.658190		-0.632152		8665.901	1.333E-07	1.333E-02	17.332	30677.915	0.133	13.332	13709
117,500	123878140	9,033	0.025996	0.658721		-0.632726		8654.934	1.332E-07	1.332E-02	17.310	30695.225	0.133	13.315	13679
117,600	123978140	9,041	0.025954	0.659253		-0.633299		8643.972	1.330E-07	1.330E-02	17.288	30712.513	0.133	13.298	13649
117,700	124078140	9,048	0.025912	0.659785		-0.633873		8633.014	1.328E-07	1.328E-02	17.266	30729.779	0.133	13.282	13619
117,800	124178140	9,055	0.025870	0.660317		-0.634446		8622.059	1.326E-07	1.326E-02	17.244	30747.023	0.133	13.265	13590
117,900	124278140	9,063	0.025829	0.660848		-0.635020		8611.109	1.325E-07	1.325E-02	17.222	30764.245	0.132	13.248	13560
118,000	124378140	9,070	0.025787	0.661380		-0.635593		8600.163	1.323E-07	1.323E-02	17.200	30781.446	0.132	13.231	13531
118,100	124478140	9,077	0.025746	0.661912		-0.636166		8589.220	1.321E-07	1.321E-02	17.178	30798.624	0.132	13.214	13502
118,200	124578140	9,084	0.025704	0.662444		-0.636739		8578.282	1.320E-07	1.320E-02	17.157	30815.781	0.132	13.197	13472
118,300	124678140	9,092	0.025663	0.662975		-0.637312		8567.348	1.318E-07	1.318E-02	17.135	30832.915	0.132	13.181	13443
118,400	124778140	9,099	0.025622	0.663507		-0.637885		8556.418	1.316E-07	1.316E-02	17.113	30850.028	0.132	13.164	13414
118,500	124878140	9,106	0.025581	0.664039		-0.638458		8545.492	1.315E-07	1.315E-02	17.091	30867.119	0.131	13.147	13385
118,600	124978140	9,114	0.025540	0.664571		-0.639031		8534.571	1.313E-07	1.313E-02	17.069	30884.188	0.131	13.130	13355
118,700	125078140	9,121	0.025499	0.665102		-0.639603		8523.653	1.311E-07	1.311E-02	17.047	30901.236	0.131	13.113	13326
118,800	125178140	9,128	0.025458	0.665634		-0.640176		8512.740	1.310E-07	1.310E-02	17.025	30918.261	0.131	13.097	13298
118,900	125278140	9,135	0.025418	0.666166		-0.640748		8501.831	1.308E-07	1.308E-02	17.004	30935.265	0.131	13.080	13269
119,000	125378140	9,143	0.025377	0.666698		-0.641320		8490.926	1.306E-07	1.306E-02	16.982	30952.246	0.131	13.063	13240
119,100	125478140	9,150	0.025337	0.667229		-0.641892		8480.026	1.305E-07	1.305E-02	16.960	30969.207	0.130	13.046	13211
119,200	125578140	9,157	0.025297	0.667761		-0.642464		8469.129	1.303E-07	1.303E-02	16.938	30986.145	0.130	13.029	13182
119,300	125678140	9,165	0.025256	0.668293		-0.643036		8458.237	1.301E-07	1.301E-02	16.916	31003.061	0.130	13.013	13154
119,400	125778140	9,172	0.025216	0.668825		-0.643608		8447.350	1.300E-07	1.300E-02	16.895	31019.956	0.130	12.996	13125
119,500	125878140	9,179	0.025176	0.669356		-0.644180		8436.467	1.298E-07	1.298E-02	16.873	31036.829	0.130	12.979	13096
119,600	125978140	9,186	0.025136	0.669888		-0.644752		8425.588	1.296E-07	1.296E-02	16.851	31053.680	0.130	12.962	13068
119,700	126078140	9,194	0.025096	0.670420		-0.645323		8414.713	1.295E-07	1.295E-02	16.829	31070.510	0.129	12.946	13040
119,800	126178140	9,201	0.025057	0.670952		-0.645895		8403.843	1.293E-07	1.293E-02	16.808	31087.317	0.129	12.929	13011
119,900	126278140	9,208	0.025017	0.671483		-0.646466		8392.978	1.291E-07	1.291E-02	16.786	31104.103	0.129	12.912	12983
120,000	126378140	9,216	0.024977	0.672015		-0.647038		8382.117	1.290E-07	1.290E-02	16.764	31120.867	0.129	12.896	12955
120,100	126478140	9,223	0.024938	0.672547		-0.647609		8371.260	1.288E-07	1.288E-02	16.743	31137.610	0.129	12.879	12926
120,200	126578140	9,230	0.024898	0.673079		-0.648180		8360.408	1.286E-07	1.286E-02	16.721	31154.331	0.129	12.862	12898
120,300	126678140	9,238	0.024859	0.673610		-0.648751		8349.560	1.285E-07	1.285E-02	16.699	31171.030	0.128	12.845	12870
120,400	126778140	9,245	0.024820	0.674142		-0.649322		8338.717	1.283E-07	1.283E-02	16.677	31187.707	0.128	12.829	12842
120,500	126878140	9,252	0.024781	0.674674		-0.649893		8327.878	1.281E-07	1.281E-02	16.656	31204.363	0.128	12.812	12814
120,600	126978140	9,259	0.024742	0.675206		-0.650464		8317.044	1.280E-07	1.280E-02	16.634	31220.997	0.128	12.795	12786
120,700	127078140	9,267	0.024703	0.675737		-0.651034		8306.215	1.278E-07	1.278E-02	16.612	31237.610	0.128	12.779	12758
120,800	127178140	9,274	0.024664	0.676269		-0.651605		8295.390	1.276E-07	1.276E-02	16.591	31254.200	0.128	12.762	12731
120,900	127278140	9,281	0.024625	0.676801		-0.652175		8284.570	1.275E-07	1.275E-02	16.569	31270.769	0.127	12.745	12703
121,000	127378140	9,289	0.024587	0.677333		-0.652746		8273.755	1.273E-07	1.273E-02	16.548	31287.317	0.127	12.729	12675
121,100	127478140	9,296	0.024548	0.677864		-0.653316		8262.944	1.271E-07	1.271E-02	16.526	31303.843	0.127	12.712	12648
121,200	127578140	9,303	0.024510	0.678396		-0.653886		8252.138	1.270E-07	1.270E-02	16.504	31320.347	0.127	12.696	12620
121,300	127678140	9,310	0.024471	0.678928		-0.654457		8241.337	1.268E-07	1.268E-02	16.483	31336.830	0.127	12.679	12593
121,400	127778140	9,318	0.024433	0.679460		-0.655027		8230.540	1.266E-07	1.266E-02	16.461	31353.291	0.127	12.662	12565
121,500	127878140	9,325	0.024395	0.679991		-0.655596		8219.748	1.265E-07	1.265E-02	16.439	31369.730	0.126	12.646	12538
121,600	127978140	9,332	0.024357	0.680523		-0.656166		8208.961	1.263E-07	1.263E-02	16.418	31386.148	0.126	12.629	12510
121,700	128078140	9,340	0.024319	0.681055		-0.656736		8198.179	1.261E-07	1.261E-02	16.396	31402.545	0.126	12.613	12483
121,800	128178140	9,347	0.024281	0.681587		-0.657306		8187.401	1.260E-07	1.260E-02	16.375	31418.919	0.126	12.596	12456
121,900	128278140	9,354	0.024243	0.682118		-0.657875		8176.629	1.258E-07	1.258E-02	16.353	31435.273	0.126	12.579	12429
122,000	128378140	9,361	0.024205	0.682650		-0.658445		8165.861	1.256E-07	1.256E-02	16.332	31451.604	0.126	12.563	12402
122,100	128478140	9,369	0.024167	0.683182		-0.659014		8155.098	1.255E-07	1.255E-02	16.310	31467.915	0.125	12.546	12375
122,200	128578140	9,376	0.024130	0.683714		-0.659584		8144.340	1.253E-07	1.253E-02	16.289	31484.203	0.125	12.530	12348
122,300	128678140	9,383	0.024092	0.684245		-0.660153		8133.587	1.251E-07	1.251E-02	16.267	31500.471	0.125	12.513	12321
122,400	128778140	9,391	0.024055	0.684777		-0.660722		8122.839	1.250E-07	1.250E-02	16.246	31516.716	0.125	12.497	12294
122,500	128878140	9,398	0.024018	0.685309		-0.661291		8112.096	1.248E-07	1.248E-02	16.224	31532.940	0.125	12.480	12267
122,600	128978140	9,405	0.023980	0.685841		-0.661860		8101.358	1.246E-07	1.246E-02	16.203	31549.143	0.125	12.464	12240
122,700	129078140	9,413	0.023943	0.686372		-0.662429		8090.625	1.245E-07	1.245E-02	16.181	31565.324	0.124	12.447	12214
122,800	129178140	9,420	0.023906	0.686904		-0.662998		8079.897	1.243E-07	1.243E-02	16.160	31581.484	0.124	12.431	12187
122,900	129278140	9,427	0.023869	0.687436		-0.663566		8069.174	1.241E-07	1.241E-02	16.138	31597.622	0.124	12.414	12160
123,000	129378140	9,434	0.023832	0.687968		-0.664135		8058.456	1.240E-07	1.240E-02	16.117	31613.739	0.124	12.398	12134
123,100	129478140	9,442	0.023796	0.688499		-0.664704		8047.743	1.238E-07	1.238E-02	16.095	31629.835	0.124	12.381	12107
123,200	129578140	9,449	0.023759	0.689031		-0.665272		8037.035	1.236E-07	1.236E-02	16.074	31645.909	0.124	12.365	12081
123,300	129678140	9,456	0.023722	0.689563		-0.665841		8026.332	1.235E-07	1.235E-02	16.053	31661.962	0.123	12.348	12054
123,400	129778140	9,464	0.023686	0.690095		-0.666409		8015.634	1.233E-07	1.233E-02	16.031	31677.993	0.123	12.332	12028
123,500	129878140	9,471	0.023649	0.690626		-0.666977		8004.942	1.232E-07	1.232E-02	16.010	31694.003	0.123	12.315	12002
123,600	129978140	9,478	0.023613	0.691158		-0.667545		7994.255	1.230E-07	1.230E-02	15.989	31709.991	0.123	12.299	11976
123,700	130078140	9,485	0.023577	0.691690		-0.668113		7983.572	1.228E-07	1.228E-02	15.967	31725.958	0.123	12.282	11949
123,800	130178140	9,493	0.023540	0.692221		-0.668681		7972.896	1.227E-07	1.227E-02	15.946	31741.904	0.123	12.266	11923
123,900	130278140	9,500	0.023504	0.692753		-0.669249		7962.224	1.225E-07	1.225E-02	15.924	31757.829	0.122	12.250	11897
124,000	130378140	9,507	0.023468	0.693285		-0.669817		7951.557	1.223E-07	1.223E-02	15.903	31773.732	0.122	12.233	11871
124,100	130478140	9,515	0.023432	0.693817		-0.670385		7940.896	1.222E-07	1.222E-02	15.882	31789.614	0.122	12.217	11845
124,200	130578140	9,522	0.023396	0.694348		-0.670952		7930.240	1.220E-07	1.220E-02	15.860	31805.474	0.122	12.200	11819
124,300	130678140	9,529	0.023361	0.694880		-0.671520		7919.590	1.218E-07	1.218E-02	15.839	31821.313	0.122	12.184	11794
124,400	130778140	9,536	0.023325	0.695412		-0.672087		7908.944	1.217E-07	1.217E-02	15.818	31837.131	0.122	12.168	11768
124,500	130878140	9,544	0.023289	0.695944		-0.672655		7898.304	1.215E-07	1.215E-02	15.797	31852.928	0.122	12.151	11742
124,600	130978140	9,551	0.023254	0.696475		-0.673222		7887.670	1.213E-07	1.213E-02	15.775	31868.703	0.121	12.135	11716
124,700	131078140	9,558	0.023218	0.697007		-0.673789		7877.040	1.212E-07	1.212E-02	15.754	31884.457	0.121	12.119	11691
124,800	131178140	9,566	0.023183	0.697539		-0.674356		7866.417	1.210E-07	1.210E-02	15.733	31900.190	0.121	12.102	11665
124,900	131278140	9,573	0.023148	0.698071		-0.674923		7855.798	1.209E-07	1.209E-02	15.712	31915.902	0.121	12.086	11640
125,000	131378140	9,580	0.023112	0.698602		-0.675490		7845.185	1.207E-07	1.207E-02	15.690	31931.592	0.121	12.070	11614
125,100	131478140	9,588	0.023077	0.699134		-0.676057		7834.578	1.205E-07	1.205E-02	15.669	31947.261	0.121	12.053	11589
125,200	131578140	9,595	0.023042	0.699666		-0.676624		7823.975	1.204E-07	1.204E-02	15.648	31962.909	0.120	12.037	11563
125,300	131678140	9,602	0.023007	0.700198		-0.677191		7813.379	1.202E-07	1.202E-02	15.627	31978.536	0.120	12.021	11538
125,400	131778140	9,609	0.022972	0.700729		-0.677757		7802.788	1.200E-07	1.200E-02	15.606	31994.141	0.120	12.004	11513
125,500	131878140	9,617	0.022937	0.701261		-0.678324		7792.202	1.199E-07	1.199E-02	15.584	32009.726	0.120	11.988	11487
125,600	131978140	9,624	0.022903	0.701793		-0.678890		7781.622	1.197E-07	1.197E-02	15.563	32025.289	0.120	11.972	11462
125,700	132078140	9,631	0.022868	0.702325		-0.679457		7771.047	1.196E-07	1.196E-02	15.542	32040.831	0.120	11.955	11437
125,800	132178140	9,639	0.022833	0.702856		-0.680023		7760.478	1.194E-07	1.194E-02	15.521	32056.352	0.119	11.939	11412
125,900	132278140	9,646	0.022799	0.703388		-0.680589		7749.915	1.192E-07	1.192E-02	15.500	32071.852	0.119	11.923	11387
126,000	132378140	9,653	0.022764	0.703920		-0.681156		7739.357	1.191E-07	1.191E-02	15.479	32087.331	0.119	11.907	11362
126,100	132478140	9,660	0.022730	0.704452		-0.681722		7728.805	1.189E-07	1.189E-02	15.458	32102.788	0.119	11.890	11337
126,200	132578140	9,668	0.022696	0.704983		-0.682288		7718.258	1.187E-07	1.187E-02	15.437	32118.225	0.119	11.874	11312
126,300	132678140	9,675	0.022662	0.705515		-0.682854		7707.718	1.186E-07	1.186E-02	15.415	32133.640	0.119	11.858	11288
126,400	132778140	9,682	0.022627	0.706047		-0.683420		7697.182	1.184E-07	1.184E-02	15.394	32149.035	0.118	11.842	11263
126,500	132878140	9,690	0.022593	0.706579		-0.683985		7686.653	1.183E-07	1.183E-02	15.373	32164.408	0.118	11.826	11238
126,600	132978140	9,697	0.022559	0.707110		-0.684551		7676.129	1.181E-07	1.181E-02	15.352	32179.760	0.118	11.809	11213
126,700	133078140	9,704	0.022526	0.707642		-0.685117		7665.611	1.179E-07	1.179E-02	15.331	32195.091	0.118	11.793	11189
126,800	133178140	9,712	0.022492	0.708174		-0.685682		7655.099	1.178E-07	1.178E-02	15.310	32210.402	0.118	11.777	11164
126,900	133278140	9,719	0.022458	0.708706		-0.686248		7644.592	1.176E-07	1.176E-02	15.289	32225.691	0.118	11.761	11140
127,000	133378140	9,726	0.022424	0.709237		-0.686813		7634.091	1.174E-07	1.174E-02	15.268	32240.959	0.117	11.745	11115
127,100	133478140	9,733	0.022391	0.709769		-0.687378		7623.596	1.173E-07	1.173E-02	15.247	32256.206	0.117	11.729	11091
127,200	133578140	9,741	0.022357	0.710301		-0.687944		7613.107	1.171E-07	1.171E-02	15.226	32271.432	0.117	11.712	11066
127,300	133678140	9,748	0.022324	0.710833		-0.688509		7602.624	1.170E-07	1.170E-02	15.205	32286.638	0.117	11.696	11042
127,400	133778140	9,755	0.022290	0.711364		-0.689074		7592.146	1.168E-07	1.168E-02	15.184	32301.822	0.117	11.680	11018
127,500	133878140	9,763	0.022257	0.711896		-0.689639		7581.674	1.166E-07	1.166E-02	15.163	32316.985	0.117	11.664	10994
127,600	133978140	9,770	0.022224	0.712428		-0.690204		7571.209	1.165E-07	1.165E-02	15.142	32332.128	0.116	11.648	10970
127,700	134078140	9,777	0.022191	0.712960		-0.690769		7560.749	1.163E-07	1.163E-02	15.121	32347.249	0.116	11.632	10945
127,800	134178140	9,784	0.022158	0.713491		-0.691334		7550.295	1.162E-07	1.162E-02	15.101	32362.350	0.116	11.616	10921
127,900	134278140	9,792	0.022125	0.714023		-0.691898		7539.847	1.160E-07	1.160E-02	15.080	32377.429	0.116	11.600	10897
128,000	134378140	9,799	0.022092	0.714555		-0.692463		7529.404	1.158E-07	1.158E-02	15.059	32392.488	0.116	11.584	10873
128,100	134478140	9,806	0.022059	0.715087		-0.693028		7518.968	1.157E-07	1.157E-02	15.038	32407.526	0.116	11.568	10849
128,200	134578140	9,814	0.022026	0.715618		-0.693592		7508.538	1.155E-07	1.155E-02	15.017	32422.543	0.116	11.552	10826
128,300	134678140	9,821	0.021994	0.716150		-0.694157		7498.114	1.154E-07	1.154E-02	14.996	32437.539	0.115	11.536	10802
128,400	134778140	9,828	0.021961	0.716682		-0.694721		7487.696	1.152E-07	1.152E-02	14.975	32452.515	0.115	11.520	10778
128,500	134878140	9,835	0.021928	0.717214		-0.695285		7477.283	1.150E-07	1.150E-02	14.955	32467.469	0.115	11.504	10754
128,600	134978140	9,843	0.021896	0.717745		-0.695850		7466.877	1.149E-07	1.149E-02	14.934	32482.403	0.115	11.488	10731
128,700	135078140	9,850	0.021863	0.718277		-0.696414		7456.477	1.147E-07	1.147E-02	14.913	32497.316	0.115	11.472	10707
128,800	135178140	9,857	0.021831	0.718809		-0.696978		7446.083	1.146E-07	1.146E-02	14.892	32512.208	0.115	11.456	10683
128,900	135278140	9,865	0.021799	0.719341		-0.697542		7435.695	1.144E-07	1.144E-02	14.871	32527.080	0.114	11.440	10660
129,000	135378140	9,872	0.021767	0.719872		-0.698106		7425.314	1.142E-07	1.142E-02	14.851	32541.930	0.114	11.424	10636
129,100	135478140	9,879	0.021735	0.720404		-0.698670		7414.938	1.141E-07	1.141E-02	14.830	32556.760	0.114	11.408	10613
129,200	135578140	9,887	0.021703	0.720936		-0.699233		7404.568	1.139E-07	1.139E-02	14.809	32571.569	0.114	11.392	10590
129,300	135678140	9,894	0.021671	0.721468		-0.699797		7394.205	1.138E-07	1.138E-02	14.788	32586.358	0.114	11.376	10566
129,400	135778140	9,901	0.021639	0.721999		-0.700361		7383.848	1.136E-07	1.136E-02	14.768	32601.125	0.114	11.360	10543
129,500	135878140	9,908	0.021607	0.722531		-0.700924		7373.497	1.134E-07	1.134E-02	14.747	32615.872	0.113	11.344	10520
129,600	135978140	9,916	0.021575	0.723063		-0.701488		7363.152	1.133E-07	1.133E-02	14.726	32630.599	0.113	11.328	10496
129,700	136078140	9,923	0.021543	0.723595		-0.702051		7352.813	1.131E-07	1.131E-02	14.706	32645.304	0.113	11.312	10473
129,800	136178140	9,930	0.021512	0.724126		-0.702615		7342.481	1.130E-07	1.130E-02	14.685	32659.989	0.113	11.296	10450
129,900	136278140	9,938	0.021480	0.724658		-0.703178		7332.155	1.128E-07	1.128E-02	14.664	32674.654	0.113	11.280	10427
130,000	136378140	9,945	0.021449	0.725190		-0.703741		7321.835	1.126E-07	1.126E-02	14.644	32689.297	0.113	11.264	10404
130,100	136478140	9,952	0.021417	0.725722		-0.704304		7311.521	1.125E-07	1.125E-02	14.623	32703.920	0.112	11.248	10381
130,200	136578140	9,959	0.021386	0.726253		-0.704868		7301.214	1.123E-07	1.123E-02	14.602	32718.523	0.112	11.233	10358
130,300	136678140	9,967	0.021355	0.726785		-0.705431		7290.913	1.122E-07	1.122E-02	14.582	32733.105	0.112	11.217	10335
130,400	136778140	9,974	0.021323	0.727317		-0.705994		7280.618	1.120E-07	1.120E-02	14.561	32747.666	0.112	11.201	10313
130,500	136878140	9,981	0.021292	0.727849		-0.706556		7270.330	1.119E-07	1.119E-02	14.541	32762.206	0.112	11.185	10290
130,600	136978140	9,989	0.021261	0.728380		-0.707119		7260.048	1.117E-07	1.117E-02	14.520	32776.727	0.112	11.169	10267
130,700	137078140	9,996	0.021230	0.728912		-0.707682		7249.772	1.115E-07	1.115E-02	14.500	32791.226	0.112	11.153	10244
130,800	137178140	10,003	0.021199	0.729444		-0.708245		7239.503	1.114E-07	1.114E-02	14.479	32805.705	0.111	11.138	10222
130,900	137278140	10,010	0.021168	0.729976		-0.708807		7229.240	1.112E-07	1.112E-02	14.458	32820.164	0.111	11.122	10199
131,000	137378140	10,018	0.021138	0.730507		-0.709370		7218.984	1.111E-07	1.111E-02	14.438	32834.602	0.111	11.106	10177
131,100	137478140	10,025	0.021107	0.731039		-0.709932		7208.734	1.109E-07	1.109E-02	14.417	32849.019	0.111	11.090	10154
131,200	137578140	10,032	0.021076	0.731571		-0.710495		7198.490	1.107E-07	1.107E-02	14.397	32863.416	0.111	11.075	10132
131,300	137678140	10,040	0.021046	0.732103		-0.711057		7188.253	1.106E-07	1.106E-02	14.377	32877.793	0.111	11.059	10109
131,400	137778140	10,047	0.021015	0.732634		-0.711619		7178.023	1.104E-07	1.104E-02	14.356	32892.149	0.110	11.043	10087
131,500	137878140	10,054	0.020984	0.733166		-0.712182		7167.799	1.103E-07	1.103E-02	14.336	32906.484	0.110	11.027	10065
131,600	137978140	10,062	0.020954	0.733698		-0.712744		7157.581	1.101E-07	1.101E-02	14.315	32920.799	0.110	11.012	10042
131,700	138078140	10,069	0.020924	0.734230		-0.713306		7147.370	1.100E-07	1.100E-02	14.295	32935.094	0.110	10.996	10020
131,800	138178140	10,076	0.020893	0.734761		-0.713868		7137.165	1.098E-07	1.098E-02	14.274	32949.368	0.110	10.980	9998
131,900	138278140	10,083	0.020863	0.735293		-0.714430		7126.967	1.096E-07	1.096E-02	14.254	32963.622	0.110	10.965	9976
132,000	138378140	10,091	0.020833	0.735825		-0.714992		7116.776	1.095E-07	1.095E-02	14.234	32977.856	0.109	10.949	9954
132,100	138478140	10,098	0.020803	0.736357		-0.715554		7106.591	1.093E-07	1.093E-02	14.213	32992.069	0.109	10.933	9932
132,200	138578140	10,105	0.020773	0.736888		-0.716115		7096.413	1.092E-07	1.092E-02	14.193	33006.262	0.109	10.918	9910
132,300	138678140	10,113	0.020743	0.737420		-0.716677		7086.241	1.090E-07	1.090E-02	14.172	33020.434	0.109	10.902	9888
132,400	138778140	10,120	0.020713	0.737952		-0.717239		7076.076	1.089E-07	1.089E-02	14.152	33034.587	0.109	10.886	9866
132,500	138878140	10,127	0.020683	0.738484		-0.717800		7065.917	1.087E-07	1.087E-02	14.132	33048.718	0.109	10.871	9844
132,600	138978140	10,134	0.020654	0.739015		-0.718362		7055.766	1.086E-07	1.086E-02	14.112	33062.830	0.109	10.855	9822
132,700	139078140	10,142	0.020624	0.739547		-0.718923		7045.621	1.084E-07	1.084E-02	14.091	33076.921	0.108	10.839	9800
132,800	139178140	10,149	0.020594	0.740079		-0.719485		7035.482	1.082E-07	1.082E-02	14.071	33090.992	0.108	10.824	9779
132,900	139278140	10,156	0.020565	0.740611		-0.720046		7025.350	1.081E-07	1.081E-02	14.051	33105.043	0.108	10.808	9757
133,000	139378140	10,164	0.020535	0.741142		-0.720607		7015.225	1.079E-07	1.079E-02	14.030	33119.073	0.108	10.793	9735
133,100	139478140	10,171	0.020506	0.741674		-0.721168		7005.107	1.078E-07	1.078E-02	14.010	33133.083	0.108	10.777	9714
133,200	139578140	10,178	0.020476	0.742206		-0.721730		6994.996	1.076E-07	1.076E-02	13.990	33147.073	0.108	10.762	9692
133,300	139678140	10,185	0.020447	0.742738		-0.722291		6984.891	1.075E-07	1.075E-02	13.970	33161.043	0.107	10.746	9670
133,400	139778140	10,193	0.020418	0.743269		-0.722852		6974.793	1.073E-07	1.073E-02	13.950	33174.993	0.107	10.730	9649
133,500	139878140	10,200	0.020389	0.743801		-0.723412		6964.701	1.071E-07	1.071E-02	13.929	33188.922	0.107	10.715	9628
133,600	139978140	10,207	0.020360	0.744333		-0.723973		6954.617	1.070E-07	1.070E-02	13.909	33202.831	0.107	10.699	9606
133,700	140078140	10,215	0.020331	0.744865		-0.724534		6944.539	1.068E-07	1.068E-02	13.889	33216.721	0.107	10.684	9585
133,800	140178140	10,222	0.020302	0.745396		-0.725095		6934.468	1.067E-07	1.067E-02	13.869	33230.589	0.107	10.668	9564
133,900	140278140	10,229	0.020273	0.745928		-0.725656		6924.404	1.065E-07	1.065E-02	13.849	33244.438	0.107	10.653	9542
134,000	140378140	10,237	0.020244	0.746460		-0.726216		6914.347	1.064E-07	1.064E-02	13.829	33258.267	0.106	10.637	9521
134,100	140478140	10,244	0.020215	0.746992		-0.726777		6904.296	1.062E-07	1.062E-02	13.809	33272.076	0.106	10.622	9500
134,200	140578140	10,251	0.020186	0.747523		-0.727337		6894.253	1.061E-07	1.061E-02	13.789	33285.864	0.106	10.607	9479
134,300	140678140	10,258	0.020157	0.748055		-0.727898		6884.216	1.059E-07	1.059E-02	13.768	33299.633	0.106	10.591	9458
134,400	140778140	10,266	0.020129	0.748587		-0.728458		6874.187	1.058E-07	1.058E-02	13.748	33313.381	0.106	10.576	9437
134,500	140878140	10,273	0.020100	0.749119		-0.729018		6864.164	1.056E-07	1.056E-02	13.728	33327.109	0.106	10.560	9416
134,600	140978140	10,280	0.020072	0.749650		-0.729579		6854.148	1.054E-07	1.054E-02	13.708	33340.818	0.105	10.545	9395
134,700	141078140	10,288	0.020043	0.750182		-0.730139		6844.139	1.053E-07	1.053E-02	13.688	33354.506	0.105	10.529	9374
134,800	141178140	10,295	0.020015	0.750714		-0.730699		6834.137	1.051E-07	1.051E-02	13.668	33368.174	0.105	10.514	9353
134,900	141278140	10,302	0.019987	0.751246		-0.731259		6824.142	1.050E-07	1.050E-02	13.648	33381.822	0.105	10.499	9332
135,000	141378140	10,309	0.019958	0.751777		-0.731819		6814.154	1.048E-07	1.048E-02	13.628	33395.451	0.105	10.483	9311
135,100	141478140	10,317	0.019930	0.752309		-0.732379		6804.173	1.047E-07	1.047E-02	13.608	33409.059	0.105	10.468	9291
135,200	141578140	10,324	0.019902	0.752841		-0.732939		6794.199	1.045E-07	1.045E-02	13.588	33422.647	0.105	10.453	9270
135,300	141678140	10,331	0.019874	0.753373		-0.733499		6784.232	1.044E-07	1.044E-02	13.568	33436.216	0.104	10.437	9249
135,400	141778140	10,339	0.019846	0.753904		-0.734059		6774.272	1.042E-07	1.042E-02	13.549	33449.764	0.104	10.422	9229
135,500	141878140	10,346	0.019818	0.754436		-0.734618		6764.319	1.041E-07	1.041E-02	13.529	33463.293	0.104	10.407	9208
135,600	141978140	10,353	0.019790	0.754968		-0.735178		6754.373	1.039E-07	1.039E-02	13.509	33476.802	0.104	10.391	9187
135,700	142078140	10,361	0.019762	0.755500		-0.735738		6744.434	1.038E-07	1.038E-02	13.489	33490.291	0.104	10.376	9167
135,800	142178140	10,368	0.019734	0.756031		-0.736297		6734.502	1.036E-07	1.036E-02	13.469	33503.760	0.104	10.361	9146
135,900	142278140	10,375	0.019707	0.756563		-0.736857		6724.577	1.035E-07	1.035E-02	13.449	33517.209	0.103	10.346	9126
136,000	142378140	10,382	0.019679	0.757095		-0.737416		6714.660	1.033E-07	1.033E-02	13.429	33530.638	0.103	10.330	9106
136,100	142478140	10,390	0.019651	0.757627		-0.737975		6704.749	1.031E-07	1.031E-02	13.409	33544.048	0.103	10.315	9085
136,200	142578140	10,397	0.019624	0.758158		-0.738535		6694.846	1.030E-07	1.030E-02	13.390	33557.437	0.103	10.300	9065
136,300	142678140	10,404	0.019596	0.758690		-0.739094		6684.949	1.028E-07	1.028E-02	13.370	33570.807	0.103	10.285	9045
136,400	142778140	10,412	0.019569	0.759222		-0.739653		6675.060	1.027E-07	1.027E-02	13.350	33584.157	0.103	10.269	9025
136,500	142878140	10,419	0.019541	0.759754		-0.740212		6665.178	1.025E-07	1.025E-02	13.330	33597.488	0.103	10.254	9004
136,600	142978140	10,426	0.019514	0.760285		-0.740771		6655.304	1.024E-07	1.024E-02	13.311	33610.798	0.102	10.239	8984
136,700	143078140	10,433	0.019487	0.760817		-0.741330		6645.436	1.022E-07	1.022E-02	13.291	33624.089	0.102	10.224	8964
136,800	143178140	10,441	0.019460	0.761349		-0.741889		6635.576	1.021E-07	1.021E-02	13.271	33637.360	0.102	10.209	8944
136,900	143278140	10,448	0.019433	0.761881		-0.742448		6625.723	1.019E-07	1.019E-02	13.251	33650.612	0.102	10.193	8924
137,000	143378140	10,455	0.019405	0.762412		-0.743007		6615.877	1.018E-07	1.018E-02	13.232	33663.844	0.102	10.178	8904
137,100	143478140	10,463	0.019378	0.762944		-0.743566		6606.038	1.016E-07	1.016E-02	13.212	33677.056	0.102	10.163	8884
137,200	143578140	10,470	0.019351	0.763476		-0.744125		6596.207	1.015E-07	1.015E-02	13.192	33690.248	0.101	10.148	8864
137,300	143678140	10,477	0.019324	0.764008		-0.744683		6586.382	1.013E-07	1.013E-02	13.173	33703.421	0.101	10.133	8845
137,400	143778140	10,484	0.019298	0.764539		-0.745242		6576.566	1.012E-07	1.012E-02	13.153	33716.574	0.101	10.118	8825
137,500	143878140	10,492	0.019271	0.765071		-0.745800		6566.756	1.010E-07	1.010E-02	13.134	33729.707	0.101	10.103	8805
137,600	143978140	10,499	0.019244	0.765603		-0.746359		6556.954	1.009E-07	1.009E-02	13.114	33742.821	0.101	10.088	8785
137,700	144078140	10,506	0.019217	0.766135		-0.746917		6547.159	1.007E-07	1.007E-02	13.094	33755.916	0.101	10.073	8766
137,800	144178140	10,514	0.019191	0.766666		-0.747476		6537.371	1.006E-07	1.006E-02	13.075	33768.990	0.101	10.057	8746
137,900	144278140	10,521	0.019164	0.767198		-0.748034		6527.591	1.004E-07	1.004E-02	13.055	33782.046	0.100	10.042	8726
138,000	144378140	10,528	0.019138	0.767730		-0.748592		6517.818	1.003E-07	1.003E-02	13.036	33795.081	0.100	10.027	8707
138,100	144478140	10,536	0.019111	0.768262		-0.749151		6508.052	1.001E-07	1.001E-02	13.016	33808.097	0.100	10.012	8687
138,200	144578140	10,543	0.019085	0.768793		-0.749709		6498.294	9.997E-08	9.997E-03	12.997	33821.094	0.100	9.997	8668
138,300	144678140	10,550	0.019058	0.769325		-0.750267		6488.543	9.982E-08	9.982E-03	12.977	33834.071	0.100	9.982	8648
138,400	144778140	10,557	0.019032	0.769857		-0.750825		6478.799	9.967E-08	9.967E-03	12.958	33847.029	0.100	9.967	8629
138,500	144878140	10,565	0.019006	0.770389		-0.751383		6469.063	9.952E-08	9.952E-03	12.938	33859.967	0.100	9.952	8610
138,600	144978140	10,572	0.018979	0.770920		-0.751941		6459.334	9.937E-08	9.937E-03	12.919	33872.885	0.099	9.937	8590
138,700	145078140	10,579	0.018953	0.771452		-0.752499		6449.613	9.922E-08	9.922E-03	12.899	33885.785	0.099	9.922	8571
138,800	145178140	10,587	0.018927	0.771984		-0.753057		6439.899	9.908E-08	9.908E-03	12.880	33898.664	0.099	9.908	8552
138,900	145278140	10,594	0.018901	0.772516		-0.753614		6430.193	9.893E-08	9.893E-03	12.860	33911.525	0.099	9.893	8532
139,000	145378140	10,601	0.018875	0.773047		-0.754172		6420.494	9.878E-08	9.878E-03	12.841	33924.366	0.099	9.878	8513
139,100	145478140	10,608	0.018849	0.773579		-0.754730		6410.802	9.863E-08	9.863E-03	12.822	33937.187	0.099	9.863	8494
139,200	145578140	10,616	0.018823	0.774111		-0.755288		6401.118	9.848E-08	9.848E-03	12.802	33949.990	0.098	9.848	8475
139,300	145678140	10,623	0.018798	0.774643		-0.755845		6391.442	9.833E-08	9.833E-03	12.783	33962.772	0.098	9.833	8456
139,400	145778140	10,630	0.018772	0.775174		-0.756403		6381.773	9.818E-08	9.818E-03	12.764	33975.536	0.098	9.818	8437
139,500	145878140	10,638	0.018746	0.775706		-0.756960		6372.111	9.803E-08	9.803E-03	12.744	33988.280	0.098	9.803	8418
139,600	145978140	10,645	0.018720	0.776238		-0.757518		6362.457	9.788E-08	9.788E-03	12.725	34001.005	0.098	9.788	8399
139,700	146078140	10,652	0.018695	0.776770		-0.758075		6352.811	9.774E-08	9.774E-03	12.706	34013.711	0.098	9.774	8380
139,800	146178140	10,659	0.018669	0.777301		-0.758632		6343.172	9.759E-08	9.759E-03	12.686	34026.397	0.098	9.759	8361
139,900	146278140	10,667	0.018644	0.777833		-0.759190		6333.541	9.744E-08	9.744E-03	12.667	34039.064	0.097	9.744	8343
140,000	146378140	10,674	0.018618	0.778365		-0.759747		6323.917	9.729E-08	9.729E-03	12.648	34051.712	0.097	9.729	8324
140,100	146478140	10,681	0.018593	0.778897		-0.760304		6314.301	9.714E-08	9.714E-03	12.629	34064.341	0.097	9.714	8305
140,200	146578140	10,689	0.018567	0.779428		-0.760861		6304.692	9.700E-08	9.700E-03	12.609	34076.950	0.097	9.700	8286
140,300	146678140	10,696	0.018542	0.779960		-0.761418		6295.091	9.685E-08	9.685E-03	12.590	34089.540	0.097	9.685	8268
140,400	146778140	10,703	0.018517	0.780492		-0.761975		6285.498	9.670E-08	9.670E-03	12.571	34102.111	0.097	9.670	8249
140,500	146878140	10,711	0.018492	0.781024		-0.762532		6275.912	9.655E-08	9.655E-03	12.552	34114.663	0.097	9.655	8230
140,600	146978140	10,718	0.018466	0.781555		-0.763089		6266.334	9.641E-08	9.641E-03	12.533	34127.196	0.096	9.641	8212
140,700	147078140	10,725	0.018441	0.782087		-0.763646		6256.763	9.626E-08	9.626E-03	12.514	34139.709	0.096	9.626	8193
140,800	147178140	10,732	0.018416	0.782619		-0.764203		6247.200	9.611E-08	9.611E-03	12.494	34152.204	0.096	9.611	8175
140,900	147278140	10,740	0.018391	0.783151		-0.764759		6237.645	9.596E-08	9.596E-03	12.475	34164.679	0.096	9.596	8156
141,000	147378140	10,747	0.018366	0.783682		-0.765316		6228.098	9.582E-08	9.582E-03	12.456	34177.135	0.096	9.582	8138
141,100	147478140	10,754	0.018341	0.784214		-0.765873		6218.558	9.567E-08	9.567E-03	12.437	34189.572	0.096	9.567	8120
141,200	147578140	10,762	0.018317	0.784746		-0.766429		6209.026	9.552E-08	9.552E-03	12.418	34201.990	0.096	9.552	8101
141,300	147678140	10,769	0.018292	0.785278		-0.766986		6199.501	9.538E-08	9.538E-03	12.399	34214.389	0.095	9.538	8083
141,400	147778140	10,776	0.018267	0.785809		-0.767542		6189.984	9.523E-08	9.523E-03	12.380	34226.769	0.095	9.523	8065
141,500	147878140	10,783	0.018242	0.786341		-0.768099		6180.475	9.508E-08	9.508E-03	12.361	34239.130	0.095	9.508	8046
141,600	147978140	10,791	0.018218	0.786873		-0.768655		6170.974	9.494E-08	9.494E-03	12.342	34251.472	0.095	9.494	8028
141,700	148078140	10,798	0.018193	0.787405		-0.769212		6161.480	9.479E-08	9.479E-03	12.323	34263.795	0.095	9.479	8010
141,800	148178140	10,805	0.018169	0.787936		-0.769768		6151.995	9.465E-08	9.465E-03	12.304	34276.099	0.095	9.465	7992
141,900	148278140	10,813	0.018144	0.788468		-0.770324		6142.517	9.450E-08	9.450E-03	12.285	34288.384	0.095	9.450	7974
142,000	148378140	10,820	0.018120	0.789000		-0.770880		6133.046	9.435E-08	9.435E-03	12.266	34300.650	0.094	9.435	7956
142,100	148478140	10,827	0.018095	0.789532		-0.771436		6123.584	9.421E-08	9.421E-03	12.247	34312.897	0.094	9.421	7938
142,200	148578140	10,834	0.018071	0.790063		-0.771993		6114.129	9.406E-08	9.406E-03	12.228	34325.126	0.094	9.406	7920
142,300	148678140	10,842	0.018047	0.790595		-0.772549		6104.682	9.392E-08	9.392E-03	12.209	34337.335	0.094	9.392	7902
142,400	148778140	10,849	0.018022	0.791127		-0.773105		6095.243	9.377E-08	9.377E-03	12.190	34349.526	0.094	9.377	7884
142,500	148878140	10,856	0.017998	0.791659		-0.773661		6085.812	9.363E-08	9.363E-03	12.172	34361.697	0.094	9.363	7866
142,600	148978140	10,864	0.017974	0.792190		-0.774216		6076.388	9.348E-08	9.348E-03	12.153	34373.850	0.093	9.348	7848
142,700	149078140	10,871	0.017950	0.792722		-0.774772		6066.973	9.334E-08	9.334E-03	12.134	34385.984	0.093	9.334	7831
142,800	149178140	10,878	0.017926	0.793254		-0.775328		6057.565	9.319E-08	9.319E-03	12.115	34398.099	0.093	9.319	7813
142,900	149278140	10,886	0.017902	0.793786		-0.775884		6048.165	9.305E-08	9.305E-03	12.096	34410.195	0.093	9.305	7795
143,000	149378140	10,893	0.017878	0.794317		-0.776440		6038.773	9.290E-08	9.290E-03	12.078	34422.273	0.093	9.290	7778
143,100	149478140	10,900	0.017854	0.794849		-0.776995		6029.389	9.276E-08	9.276E-03	12.059	34434.332	0.093	9.276	7760
143,200	149578140	10,907	0.017830	0.795381		-0.777551		6020.012	9.262E-08	9.262E-03	12.040	34446.372	0.093	9.262	7742
143,300	149678140	10,915	0.017806	0.795913		-0.778106		6010.644	9.247E-08	9.247E-03	12.021	34458.393	0.092	9.247	7725
143,400	149778140	10,922	0.017782	0.796444		-0.778662		6001.283	9.233E-08	9.233E-03	12.003	34470.396	0.092	9.233	7707
143,500	149878140	10,929	0.017759	0.796976		-0.779217		5991.931	9.218E-08	9.218E-03	11.984	34482.379	0.092	9.218	7690
143,600	149978140	10,937	0.017735	0.797508		-0.779773		5982.586	9.204E-08	9.204E-03	11.965	34494.345	0.092	9.204	7672
143,700	150078140	10,944	0.017711	0.798040		-0.780328		5973.249	9.190E-08	9.190E-03	11.946	34506.291	0.092	9.190	7655
143,800	150178140	10,951	0.017688	0.798571		-0.780883		5963.921	9.175E-08	9.175E-03	11.928	34518.219	0.092	9.175	7637
143,900	150278140	10,958	0.017664	0.799103		-0.781439		5954.600	9.161E-08	9.161E-03	11.909	34530.128	0.092	9.161	7620
144,000	150378140	10,966	0.017641	0.799635		-0.781994		5945.287	9.147E-08	9.147E-03	11.891	34542.019	0.091	9.147	7603
144,100	150478140	10,973	0.017617	0.800167		-0.782549		5935.982	9.132E-08	9.132E-03	11.872	34553.891	0.091	9.132	7585
144,200	150578140	10,980	0.017594	0.800698		-0.783104		5926.685	9.118E-08	9.118E-03	11.853	34565.744	0.091	9.118	7568
144,300	150678140	10,988	0.017571	0.801230		-0.783659		5917.396	9.104E-08	9.104E-03	11.835	34577.579	0.091	9.104	7551
144,400	150778140	10,995	0.017547	0.801762		-0.784214		5908.115	9.089E-08	9.089E-03	11.816	34589.395	0.091	9.089	7534
144,500	150878140	11,002	0.017524	0.802294		-0.784769		5898.842	9.075E-08	9.075E-03	11.798	34601.193	0.091	9.075	7517
144,600	150978140	11,009	0.017501	0.802825		-0.785324		5889.577	9.061E-08	9.061E-03	11.779	34612.972	0.091	9.061	7500
144,700	151078140	11,017	0.017478	0.803357		-0.785879		5880.320	9.047E-08	9.047E-03	11.761	34624.732	0.090	9.047	7482
144,800	151178140	11,024	0.017455	0.803889		-0.786434		5871.071	9.032E-08	9.032E-03	11.742	34636.475	0.090	9.032	7465
144,900	151278140	11,031	0.017432	0.804421		-0.786989		5861.830	9.018E-08	9.018E-03	11.724	34648.198	0.090	9.018	7448
145,000	151378140	11,039	0.017409	0.804952		-0.787544		5852.597	9.004E-08	9.004E-03	11.705	34659.903	0.090	9.004	7431
145,100	151478140	11,046	0.017386	0.805484		-0.788099		5843.372	8.990E-08	8.990E-03	11.687	34671.590	0.090	8.990	7415
145,200	151578140	11,053	0.017363	0.806016		-0.788653		5834.155	8.976E-08	8.976E-03	11.668	34683.259	0.090	8.976	7398
145,300	151678140	11,061	0.017340	0.806548		-0.789208		5824.947	8.961E-08	8.961E-03	11.650	34694.908	0.090	8.961	7381
145,400	151778140	11,068	0.017317	0.807079		-0.789762		5815.746	8.947E-08	8.947E-03	11.631	34706.540	0.089	8.947	7364
145,500	151878140	11,075	0.017294	0.807611		-0.790317		5806.553	8.933E-08	8.933E-03	11.613	34718.153	0.089	8.933	7347
145,600	151978140	11,082	0.017271	0.808143		-0.790871		5797.369	8.919E-08	8.919E-03	11.595	34729.748	0.089	8.919	7330
145,700	152078140	11,090	0.017249	0.808675		-0.791426		5788.193	8.905E-08	8.905E-03	11.576	34741.324	0.089	8.905	7314
145,800	152178140	11,097	0.017226	0.809206		-0.791980		5779.024	8.891E-08	8.891E-03	11.558	34752.882	0.089	8.891	7297
145,900	152278140	11,104	0.017203	0.809738		-0.792535		5769.864	8.877E-08	8.877E-03	11.540	34764.422	0.089	8.877	7280
146,000	152378140	11,112	0.017181	0.810270		-0.793089		5760.712	8.863E-08	8.863E-03	11.521	34775.943	0.089	8.863	7264
146,100	152478140	11,119	0.017158	0.810802		-0.793643		5751.568	8.849E-08	8.849E-03	11.503	34787.446	0.088	8.849	7247
146,200	152578140	11,126	0.017136	0.811333		-0.794198		5742.432	8.835E-08	8.835E-03	11.485	34798.931	0.088	8.835	7230
146,300	152678140	11,133	0.017113	0.811865		-0.794752		5733.305	8.820E-08	8.820E-03	11.467	34810.398	0.088	8.820	7214
146,400	152778140	11,141	0.017091	0.812397		-0.795306		5724.185	8.806E-08	8.806E-03	11.448	34821.846	0.088	8.806	7197
146,500	152878140	11,148	0.017069	0.812929		-0.795860		5715.074	8.792E-08	8.792E-03	11.430	34833.276	0.088	8.792	7181
146,600	152978140	11,155	0.017046	0.813460		-0.796414		5705.971	8.778E-08	8.778E-03	11.412	34844.688	0.088	8.778	7165
146,700	153078140	11,163	0.017024	0.813992		-0.796968		5696.876	8.764E-08	8.764E-03	11.394	34856.082	0.088	8.764	7148
146,800	153178140	11,170	0.017002	0.814524		-0.797522		5687.789	8.750E-08	8.750E-03	11.376	34867.458	0.088	8.750	7132
146,900	153278140	11,177	0.016980	0.815056		-0.798076		5678.711	8.736E-08	8.736E-03	11.357	34878.815	0.087	8.736	7116
147,000	153378140	11,185	0.016958	0.815587		-0.798630		5669.640	8.723E-08	8.723E-03	11.339	34890.154	0.087	8.723	7099
147,100	153478140	11,192	0.016935	0.816119		-0.799184		5660.578	8.709E-08	8.709E-03	11.321	34901.476	0.087	8.709	7083
147,200	153578140	11,199	0.016913	0.816651		-0.799737		5651.524	8.695E-08	8.695E-03	11.303	34912.779	0.087	8.695	7067
147,300	153678140	11,206	0.016891	0.817183		-0.800291		5642.478	8.681E-08	8.681E-03	11.285	34924.064	0.087	8.681	7051
147,400	153778140	11,214	0.016869	0.817714		-0.800845		5633.441	8.667E-08	8.667E-03	11.267	34935.331	0.087	8.667	7034
147,500	153878140	11,221	0.016847	0.818246		-0.801399		5624.412	8.653E-08	8.653E-03	11.249	34946.579	0.087	8.653	7018
147,600	153978140	11,228	0.016826	0.818778		-0.801952		5615.391	8.639E-08	8.639E-03	11.231	34957.810	0.086	8.639	7002
147,700	154078140	11,236	0.016804	0.819310		-0.802506		5606.378	8.625E-08	8.625E-03	11.213	34969.023	0.086	8.625	6986
147,800	154178140	11,243	0.016782	0.819841		-0.803059		5597.373	8.611E-08	8.611E-03	11.195	34980.218	0.086	8.611	6970
147,900	154278140	11,250	0.016760	0.820373		-0.803613		5588.377	8.598E-08	8.598E-03	11.177	34991.394	0.086	8.598	6954
148,000	154378140	11,257	0.016739	0.820905		-0.804166		5579.389	8.584E-08	8.584E-03	11.159	35002.553	0.086	8.584	6938
148,100	154478140	11,265	0.016717	0.821437		-0.804720		5570.409	8.570E-08	8.570E-03	11.141	35013.694	0.086	8.570	6922
148,200	154578140	11,272	0.016695	0.821968		-0.805273		5561.438	8.556E-08	8.556E-03	11.123	35024.817	0.086	8.556	6906
148,300	154678140	11,279	0.016674	0.822500		-0.805826		5552.475	8.542E-08	8.542E-03	11.105	35035.922	0.085	8.542	6890
148,400	154778140	11,287	0.016652	0.823032		-0.806380		5543.520	8.528E-08	8.528E-03	11.087	35047.009	0.085	8.528	6875
148,500	154878140	11,294	0.016631	0.823564		-0.806933		5534.574	8.515E-08	8.515E-03	11.069	35058.078	0.085	8.515	6859
148,600	154978140	11,301	0.016609	0.824095		-0.807486		5525.635	8.501E-08	8.501E-03	11.051	35069.129	0.085	8.501	6843
148,700	155078140	11,308	0.016588	0.824627		-0.808039		5516.706	8.487E-08	8.487E-03	11.033	35080.163	0.085	8.487	6827
148,800	155178140	11,316	0.016566	0.825159		-0.808592		5507.784	8.474E-08	8.474E-03	11.016	35091.178	0.085	8.474	6812
148,900	155278140	11,323	0.016545	0.825691		-0.809146		5498.871	8.460E-08	8.460E-03	10.998	35102.176	0.085	8.460	6796
149,000	155378140	11,330	0.016524	0.826222		-0.809699		5489.966	8.446E-08	8.446E-03	10.980	35113.156	0.084	8.446	6780
149,100	155478140	11,338	0.016503	0.826754		-0.810252		5481.069	8.432E-08	8.432E-03	10.962	35124.118	0.084	8.432	6765
149,200	155578140	11,345	0.016481	0.827286		-0.810805		5472.181	8.419E-08	8.419E-03	10.944	35135.062	0.084	8.419	6749
149,300	155678140	11,352	0.016460	0.827818		-0.811357		5463.301	8.405E-08	8.405E-03	10.927	35145.989	0.084	8.405	6734
149,400	155778140	11,360	0.016439	0.828349		-0.811910		5454.430	8.391E-08	8.391E-03	10.909	35156.898	0.084	8.391	6718
149,500	155878140	11,367	0.016418	0.828881		-0.812463		5445.567	8.378E-08	8.378E-03	10.891	35167.789	0.084	8.378	6703
149,600	155978140	11,374	0.016397	0.829413		-0.813016		5436.712	8.364E-08	8.364E-03	10.873	35178.662	0.084	8.364	6687
149,700	156078140	11,381	0.016376	0.829945		-0.813569		5427.866	8.351E-08	8.351E-03	10.856	35189.518	0.084	8.351	6672
149,800	156178140	11,389	0.016355	0.830476		-0.814121		5419.028	8.337E-08	8.337E-03	10.838	35200.356	0.083	8.337	6656
149,900	156278140	11,396	0.016334	0.831008		-0.814674		5410.199	8.323E-08	8.323E-03	10.820	35211.177	0.083	8.323	6641
150,000	156378140	11,403	0.016313	0.831540		-0.815227		5401.378	8.310E-08	8.310E-03	10.803	35221.979	0.083	8.310	6626
150,100	156478140	11,411	0.016292	0.832072		-0.815779		5392.565	8.296E-08	8.296E-03	10.785	35232.764	0.083	8.296	6610
150,200	156578140	11,418	0.016271	0.832603		-0.816332		5383.761	8.283E-08	8.283E-03	10.768	35243.532	0.083	8.283	6595
150,300	156678140	11,425	0.016251	0.833135		-0.816884		5374.965	8.269E-08	8.269E-03	10.750	35254.282	0.083	8.269	6580
150,400	156778140	11,432	0.016230	0.833667		-0.817437		5366.178	8.256E-08	8.256E-03	10.732	35265.014	0.083	8.256	6565
150,500	156878140	11,440	0.016209	0.834199		-0.817989		5357.399	8.242E-08	8.242E-03	10.715	35275.729	0.082	8.242	6549
150,600	156978140	11,447	0.016189	0.834730		-0.818542		5348.628	8.229E-08	8.229E-03	10.697	35286.426	0.082	8.229	6534
150,700	157078140	11,454	0.016168	0.835262		-0.819094		5339.866	8.215E-08	8.215E-03	10.680	35297.106	0.082	8.215	6519
150,800	157178140	11,462	0.016147	0.835794		-0.819646		5331.112	8.202E-08	8.202E-03	10.662	35307.768	0.082	8.202	6504
150,900	157278140	11,469	0.016127	0.836326		-0.820199		5322.367	8.188E-08	8.188E-03	10.645	35318.413	0.082	8.188	6489
151,000	157378140	11,476	0.016106	0.836857		-0.820751		5313.631	8.175E-08	8.175E-03	10.627	35329.040	0.082	8.175	6474
151,100	157478140	11,483	0.016086	0.837389		-0.821303		5304.902	8.161E-08	8.161E-03	10.610	35339.650	0.082	8.161	6459
151,200	157578140	11,491	0.016066	0.837921		-0.821855		5296.183	8.148E-08	8.148E-03	10.592	35350.242	0.081	8.148	6444
151,300	157678140	11,498	0.016045	0.838453		-0.822407		5287.471	8.135E-08	8.135E-03	10.575	35360.817	0.081	8.135	6429
151,400	157778140	11,505	0.016025	0.838984		-0.822959		5278.769	8.121E-08	8.121E-03	10.558	35371.375	0.081	8.121	6414
151,500	157878140	11,513	0.016005	0.839516		-0.823511		5270.074	8.108E-08	8.108E-03	10.540	35381.915	0.081	8.108	6400
151,600	157978140	11,520	0.015984	0.840048		-0.824063		5261.389	8.094E-08	8.094E-03	10.523	35392.438	0.081	8.094	6385
151,700	158078140	11,527	0.015964	0.840580		-0.824615		5252.711	8.081E-08	8.081E-03	10.505	35402.943	0.081	8.081	6370
151,800	158178140	11,535	0.015944	0.841111		-0.825167		5244.043	8.068E-08	8.068E-03	10.488	35413.431	0.081	8.068	6355
151,900	158278140	11,542	0.015924	0.841643		-0.825719		5235.382	8.054E-08	8.054E-03	10.471	35423.902	0.081	8.054	6340
152,000	158378140	11,549	0.015904	0.842175		-0.826271		5226.731	8.041E-08	8.041E-03	10.453	35434.356	0.080	8.041	6326
152,100	158478140	11,556	0.015884	0.842707		-0.826823		5218.088	8.028E-08	8.028E-03	10.436	35444.792	0.080	8.028	6311
152,200	158578140	11,564	0.015864	0.843238		-0.827375		5209.453	8.015E-08	8.015E-03	10.419	35455.211	0.080	8.015	6296
152,300	158678140	11,571	0.015844	0.843770		-0.827926		5200.827	8.001E-08	8.001E-03	10.402	35465.612	0.080	8.001	6282
152,400	158778140	11,578	0.015824	0.844302		-0.828478		5192.209	7.988E-08	7.988E-03	10.384	35475.997	0.080	7.988	6267
152,500	158878140	11,586	0.015804	0.844834		-0.829030		5183.600	7.975E-08	7.975E-03	10.367	35486.364	0.080	7.975	6253
152,600	158978140	11,593	0.015784	0.845365		-0.829581		5175.000	7.962E-08	7.962E-03	10.350	35496.714	0.080	7.962	6238
152,700	159078140	11,600	0.015764	0.845897		-0.830133		5166.408	7.948E-08	7.948E-03	10.333	35507.047	0.079	7.948	6224
152,800	159178140	11,607	0.015744	0.846429		-0.830685		5157.825	7.935E-08	7.935E-03	10.316	35517.362	0.079	7.935	6209
152,900	159278140	11,615	0.015725	0.846961		-0.831236		5149.250	7.922E-08	7.922E-03	10.299	35527.661	0.079	7.922	6195
153,000	159378140	11,622	0.015705	0.847492		-0.831788		5140.684	7.909E-08	7.909E-03	10.281	35537.942	0.079	7.909	6180
153,100	159478140	11,629	0.015685	0.848024		-0.832339		5132.126	7.896E-08	7.896E-03	10.264	35548.207	0.079	7.896	6166
153,200	159578140	11,637	0.015665	0.848556		-0.832890		5123.577	7.882E-08	7.882E-03	10.247	35558.454	0.079	7.882	6152
153,300	159678140	11,644	0.015646	0.849088		-0.833442		5115.037	7.869E-08	7.869E-03	10.230	35568.684	0.079	7.869	6137
153,400	159778140	11,651	0.015626	0.849619		-0.833993		5106.505	7.856E-08	7.856E-03	10.213	35578.897	0.079	7.856	6123
153,500	159878140	11,658	0.015607	0.850151		-0.834544		5097.982	7.843E-08	7.843E-03	10.196	35589.093	0.078	7.843	6109
153,600	159978140	11,666	0.015587	0.850683		-0.835096		5089.467	7.830E-08	7.830E-03	10.179	35599.272	0.078	7.830	6094
153,700	160078140	11,673	0.015568	0.851215		-0.835647		5080.961	7.817E-08	7.817E-03	10.162	35609.434	0.078	7.817	6080
153,800	160178140	11,680	0.015548	0.851746		-0.836198		5072.464	7.804E-08	7.804E-03	10.145	35619.579	0.078	7.804	6066
153,900	160278140	11,688	0.015529	0.852278		-0.836749		5063.975	7.791E-08	7.791E-03	10.128	35629.706	0.078	7.791	6052
154,000	160378140	11,695	0.015510	0.852810		-0.837300		5055.495	7.778E-08	7.778E-03	10.111	35639.817	0.078	7.778	6038
154,100	160478140	11,702	0.015490	0.853342		-0.837851		5047.023	7.765E-08	7.765E-03	10.094	35649.912	0.078	7.765	6024
154,200	160578140	11,710	0.015471	0.853873		-0.838402		5038.561	7.752E-08	7.752E-03	10.077	35659.989	0.078	7.752	6010
154,300	160678140	11,717	0.015452	0.854405		-0.838953		5030.106	7.739E-08	7.739E-03	10.060	35670.049	0.077	7.739	5996
154,400	160778140	11,724	0.015432	0.854937		-0.839504		5021.661	7.726E-08	7.726E-03	10.043	35680.092	0.077	7.726	5982
154,500	160878140	11,731	0.015413	0.855469		-0.840055		5013.224	7.713E-08	7.713E-03	10.026	35690.119	0.077	7.713	5968
154,600	160978140	11,739	0.015394	0.856000		-0.840606		5004.796	7.700E-08	7.700E-03	10.010	35700.128	0.077	7.700	5954
154,700	161078140	11,746	0.015375	0.856532		-0.841157		4996.376	7.687E-08	7.687E-03	9.993	35710.121	0.077	7.687	5940
154,800	161178140	11,753	0.015356	0.857064		-0.841708		4987.965	7.674E-08	7.674E-03	9.976	35720.097	0.077	7.674	5926
154,900	161278140	11,761	0.015337	0.857596		-0.842259		4979.563	7.661E-08	7.661E-03	9.959	35730.056	0.077	7.661	5912
155,000	161378140	11,768	0.015318	0.858127		-0.842809		4971.169	7.648E-08	7.648E-03	9.942	35739.998	0.076	7.648	5898
155,100	161478140	11,775	0.015299	0.858659		-0.843360		4962.784	7.635E-08	7.635E-03	9.926	35749.924	0.076	7.635	5885
155,200	161578140	11,782	0.015280	0.859191		-0.843911		4954.408	7.622E-08	7.622E-03	9.909	35759.833	0.076	7.622	5871
155,300	161678140	11,790	0.015261	0.859723		-0.844461		4946.040	7.609E-08	7.609E-03	9.892	35769.725	0.076	7.609	5857
155,400	161778140	11,797	0.015242	0.860254		-0.845012		4937.681	7.596E-08	7.596E-03	9.875	35779.600	0.076	7.596	5843
155,500	161878140	11,804	0.015223	0.860786		-0.845563		4929.331	7.584E-08	7.584E-03	9.859	35789.459	0.076	7.584	5830
155,600	161978140	11,812	0.015205	0.861318		-0.846113		4920.989	7.571E-08	7.571E-03	9.842	35799.301	0.076	7.571	5816
155,700	162078140	11,819	0.015186	0.861850		-0.846664		4912.657	7.558E-08	7.558E-03	9.825	35809.126	0.076	7.558	5802
155,800	162178140	11,826	0.015167	0.862381		-0.847214		4904.332	7.545E-08	7.545E-03	9.809	35818.935	0.075	7.545	5789
155,900	162278140	11,834	0.015148	0.862913		-0.847765		4896.017	7.532E-08	7.532E-03	9.792	35828.727	0.075	7.532	5775
156,000	162378140	11,841	0.015130	0.863445		-0.848315		4887.710	7.520E-08	7.520E-03	9.775	35838.502	0.075	7.520	5762
156,100	162478140	11,848	0.015111	0.863977		-0.848865		4879.412	7.507E-08	7.507E-03	9.759	35848.261	0.075	7.507	5748
156,200	162578140	11,855	0.015093	0.864508		-0.849416		4871.123	7.494E-08	7.494E-03	9.742	35858.003	0.075	7.494	5735
156,300	162678140	11,863	0.015074	0.865040		-0.849966		4862.842	7.481E-08	7.481E-03	9.726	35867.729	0.075	7.481	5721
156,400	162778140	11,870	0.015056	0.865572		-0.850516		4854.570	7.469E-08	7.469E-03	9.709	35877.438	0.075	7.469	5708
156,500	162878140	11,877	0.015037	0.866104		-0.851066		4846.307	7.456E-08	7.456E-03	9.693	35887.131	0.075	7.456	5694
156,600	162978140	11,885	0.015019	0.866635		-0.851617		4838.053	7.443E-08	7.443E-03	9.676	35896.807	0.074	7.443	5681
156,700	163078140	11,892	0.015000	0.867167		-0.852167		4829.807	7.430E-08	7.430E-03	9.660	35906.466	0.074	7.430	5668
156,800	163178140	11,899	0.014982	0.867699		-0.852717		4821.570	7.418E-08	7.418E-03	9.643	35916.110	0.074	7.418	5654
156,900	163278140	11,906	0.014964	0.868231		-0.853267		4813.342	7.405E-08	7.405E-03	9.627	35925.736	0.074	7.405	5641
157,000	163378140	11,914	0.014945	0.868762		-0.853817		4805.123	7.392E-08	7.392E-03	9.610	35935.347	0.074	7.392	5628
157,100	163478140	11,921	0.014927	0.869294		-0.854367		4796.912	7.380E-08	7.380E-03	9.594	35944.940	0.074	7.380	5615
157,200	163578140	11,928	0.014909	0.869826		-0.854917		4788.710	7.367E-08	7.367E-03	9.577	35954.518	0.074	7.367	5601
157,300	163678140	11,936	0.014890	0.870358		-0.855467		4780.517	7.355E-08	7.355E-03	9.561	35964.079	0.074	7.355	5588
157,400	163778140	11,943	0.014872	0.870889		-0.856017		4772.333	7.342E-08	7.342E-03	9.545	35973.624	0.073	7.342	5575
157,500	163878140	11,950	0.014854	0.871421		-0.856567		4764.157	7.329E-08	7.329E-03	9.528	35983.152	0.073	7.329	5562
157,600	163978140	11,957	0.014836	0.871953		-0.857117		4755.990	7.317E-08	7.317E-03	9.512	35992.664	0.073	7.317	5549
157,700	164078140	11,965	0.014818	0.872485		-0.857667		4747.832	7.304E-08	7.304E-03	9.496	36002.159	0.073	7.304	5536
157,800	164178140	11,972	0.014800	0.873016		-0.858216		4739.683	7.292E-08	7.292E-03	9.479	36011.639	0.073	7.292	5523
157,900	164278140	11,979	0.014782	0.873548		-0.858766		4731.542	7.279E-08	7.279E-03	9.463	36021.102	0.073	7.279	5510
158,000	164378140	11,987	0.014764	0.874080		-0.859316		4723.410	7.267E-08	7.267E-03	9.447	36030.549	0.073	7.267	5497
158,100	164478140	11,994	0.014746	0.874612		-0.859866		4715.287	7.254E-08	7.254E-03	9.431	36039.979	0.073	7.254	5484
158,200	164578140	12,001	0.014728	0.875143		-0.860415		4707.173	7.242E-08	7.242E-03	9.414	36049.394	0.072	7.242	5471
158,300	164678140	12,009	0.014710	0.875675		-0.860965		4699.068	7.229E-08	7.229E-03	9.398	36058.792	0.072	7.229	5458
158,400	164778140	12,016	0.014692	0.876207		-0.861514		4690.971	7.217E-08	7.217E-03	9.382	36068.174	0.072	7.217	5445
158,500	164878140	12,023	0.014674	0.876739		-0.862064		4682.883	7.204E-08	7.204E-03	9.366	36077.540	0.072	7.204	5432
158,600	164978140	12,030	0.014657	0.877270		-0.862614		4674.804	7.192E-08	7.192E-03	9.350	36086.889	0.072	7.192	5419
158,700	165078140	12,038	0.014639	0.877802		-0.863163		4666.734	7.180E-08	7.180E-03	9.333	36096.223	0.072	7.180	5407
158,800	165178140	12,045	0.014621	0.878334		-0.863713		4658.672	7.167E-08	7.167E-03	9.317	36105.540	0.072	7.167	5394
158,900	165278140	12,052	0.014604	0.878866		-0.864262		4650.620	7.155E-08	7.155E-03	9.301	36114.841	0.072	7.155	5381
159,000	165378140	12,060	0.014586	0.879397		-0.864811		4642.576	7.142E-08	7.142E-03	9.285	36124.126	0.071	7.142	5368
159,100	165478140	12,067	0.014568	0.879929		-0.865361		4634.541	7.130E-08	7.130E-03	9.269	36133.395	0.071	7.130	5356
159,200	165578140	12,074	0.014551	0.880461		-0.865910		4626.515	7.118E-08	7.118E-03	9.253	36142.648	0.071	7.118	5343
159,300	165678140	12,081	0.014533	0.880993		-0.866459		4618.497	7.105E-08	7.105E-03	9.237	36151.885	0.071	7.105	5330
159,400	165778140	12,089	0.014516	0.881524		-0.867009		4610.489	7.093E-08	7.093E-03	9.221	36161.106	0.071	7.093	5318
159,500	165878140	12,096	0.014498	0.882056		-0.867558		4602.489	7.081E-08	7.081E-03	9.205	36170.311	0.071	7.081	5305
159,600	165978140	12,103	0.014481	0.882588		-0.868107		4594.498	7.068E-08	7.068E-03	9.189	36179.500	0.071	7.068	5293
159,700	166078140	12,111	0.014463	0.883120		-0.868656		4586.516	7.056E-08	7.056E-03	9.173	36188.673	0.071	7.056	5280
159,800	166178140	12,118	0.014446	0.883651		-0.869205		4578.543	7.044E-08	7.044E-03	9.157	36197.830	0.070	7.044	5268
159,900	166278140	12,125	0.014428	0.884183		-0.869755		4570.579	7.032E-08	7.032E-03	9.141	36206.972	0.070	7.032	5255
160,000	166378140	12,132	0.014411	0.884715		-0.870304		4562.623	7.019E-08	7.019E-03	9.125	36216.097	0.070	7.019	5243